## Rekapitulace stavby
Export Komplet | [27 empty] | 2.0 | ZAMOK |  |  |  |  | False | False | {7c2e58a2-d021-414e-8da3-bf4e920f86b1}
[33 empty] | 0,01 | 21
[33 empty] | 0,01 | 12
|  | REKAPITULACE STAVBY | [17 empty] | v --- níže se nacházejí doplnkové a pomocné údaje k sestavám --- v | [11 empty] | Návod na vyplnění | 0,001
|  | Kód: |  |  |  |  | BDPryb-1NP-DPS | [24 empty] | Měnit lze pouze buňky se žlutým podbarvením! 1) na prvním listu Rekapitulace stavby vyplňte v sestavě a) Souhrnný list - údaje o Uchazeči (přenesou se do ostatních sestav i v jiných listech) b) Rekapitulace objektů - potřebné Ostatní náklady 2) na vybraných listech vyplňte v sestavě a) Krycí list - údaje o Uchazeči, pokud se liší od údajů o Uchazeči na Souhrnném listu (údaje se přenesou do ostatních sestav v daném listu) b) Rekapitulace rozpočtu - potřebné Ostatní náklady c) Celkové náklady za stavbu - ceny u položek - množství, pokud má žluté podbarvení - a v případě potřeby poznámku (ta je ve skrytém sloupci) | 0,01
|  | Stavba: |  |  |  |  | Stavební úpravy bytu v 1.NP v DPS | [25 empty] | 0,01
|  | KSO: | [13 empty] | CC-CZ: | [16 empty] | 0,01
|  | Místo: |  |  |  |  | Tržiště 254, 582 22 Přibyslav | [8 empty] | Datum: |  | 26. 1. 2024 | [14 empty] | 0,01
0,01
|  | Zadavatel: | [13 empty] | IČ: | [16 empty] | 0,01
|  |  | Město Přibyslav, Bechyňovo nám.1, Přibyslav | [12 empty] | DIČ: | [16 empty] | 0,01
0,01
|  | Uchazeč: | [13 empty] | IČ: |  | Vyplň údaj | [14 empty] | 0,01
|  |  | Vyplň údaj | [12 empty] | DIČ: |  | Vyplň údaj | [14 empty] | 0,01
False
|  | Projektant: | [13 empty] | IČ: |  | 02044200 | [14 empty] | False
|  |  | život památkám o.p.s Lipová 833, Brtnice | [12 empty] | DIČ: |  | CZ02044200 | [14 empty] | True
0,01
|  | Zpracovatel: | [13 empty] | IČ: |  | 02044200 | [14 empty] | 0,01
|  |  | život památkám o.p.s Lipová 833, Brtnice | [12 empty] | DIČ: |  | CZ02044200 | [14 empty] | True
Poznámka:
|  | Cena bez DPH | [13 empty] | 0
[8 empty] | Sazba daně |  |  | Základ daně |  |  |  |  | Výše daně
|  | DPH |  | základní |  |  |  | 21% |  |  | 0 |  |  |  |  | 0
|  |  |  | snížená |  |  |  | 12% |  |  | 0 |  |  |  |  | 0
|  |  |  | zákl. přenesená |  |  |  | 21% |  |  | 0 |  |  |  |  | 0
|  |  |  | sníž. přenesená |  |  |  | 12% |  |  | 0 |  |  |  |  | 0
|  |  |  | nulová |  |  |  | 0% |  |  | 0 |  |  |  |  | 0
|  | Cena s DPH | [6 empty] | v |  |  | CZK |  |  |  | 0
|  | Projektant | [11 empty] | Zpracovatel
|  | Datum a podpis: | [7 empty] | Razítko |  |  |  | Datum a podpis: |  |  | Razítko
|  | Objednavatel | [11 empty] | Uchazeč
|  | Datum a podpis: | [7 empty] | Razítko |  |  |  | Datum a podpis: |  |  | Razítko
REKAPITULACE OBJEKTŮ STAVBY A SOUPISŮ PRACÍ
| Kód: | [6 empty] | BDPryb-1NP-DPS
| Stavba: | [6 empty] | Stavební úpravy bytu v 1.NP v DPS
| Místo: | [6 empty] | Tržiště 254, 582 22 Přibyslav | [6 empty] | Datum: |  | 26. 1. 2024
| Zadavatel: | [6 empty] | Město Přibyslav, Bechyňovo nám.1, Přibyslav | [6 empty] | Projektant: |  | život památkám o.p.s Lipová 833, Brtnice |  |  | Informatívní údaje z listů zakázek
| Uchazeč: | [13 empty] | Zpracovatel: |  | život památkám o.p.s Lipová 833, Brtnice
| Kód |  |  |  | Popis | [7 empty] | Cena bez DPH [CZK] |  |  |  |  | Cena s DPH [CZK] | Typ | z toho Ostat. náklady [CZK] | DPH [CZK] | Normohodiny [h] | DPH základní [CZK] | DPH snížená [CZK] | DPH základní přenesená [CZK] | DPH snížená přenesená [CZK] | Základna DPH základní | Základna DPH snížená | Základna DPH zákl. přenesená | Základna DPH sníž. přenesená | Základna DPH nulová
| Náklady z rozpočtů | [11 empty] | 0 |  |  |  |  | 0 |  | 0 | 0 | 0 | 0 | 0 | 0 | 0 | 0 | 0 | 0 | 0 | 0 |  | D | 0 | ###NOIMPORT### | IMPORT | {7c2e58a2-d021-414e-8da3-bf4e920f86b1} | {00000000-0000-0000-0000-000000000000}
/ |  | 01 |  |  |  | Stavební část | [6 empty] | 0 |  |  |  |  | 0 | STA | 0 | 0 | 0 | 0 | 0 | 0 | 0 | 0 | 0 | 0 | 0 | 0 |  |  | 1 |  | IMPORT | {25759c7e-7bd6-4e64-bac4-1167313e3f3f} | {7c2e58a2-d021-414e-8da3-bf4e920f86b1} | 1
/ |  | 02 |  |  |  | Elektroinstalace | [6 empty] | 0 |  |  |  |  | 0 | STA | 0 | 0 | 0 | 0 | 0 | 0 | 0 | 0 | 0 | 0 | 0 | 0 |  |  | 1 |  | IMPORT | {923bd92a-3d22-46cf-a138-238a2e065402} | {7c2e58a2-d021-414e-8da3-bf4e920f86b1} | 1

## 01 - Stavební část
{25759c7e-7bd6-4e64-bac4-1167313e3f3f}
1
| KRYCÍ LIST SOUPISU PRACÍ | [7 empty] | v --- níže se nacházejí doplnkové a pomocné údaje k sestavám --- v | [8 empty] | False
Stavba:
Stavební úpravy bytu v 1.NP v DPS
Objekt:
01 - Stavební část
| KSO: |  |  |  |  | CC-CZ:
| Místo: |  | Tržiště 254, 582 22 Přibyslav |  |  | Datum: | 26. 1. 2024
| Zadavatel: |  |  |  |  | IČ:
|  | Město Přibyslav, Bechyňovo nám.1, Přibyslav |  |  |  | DIČ:
| Uchazeč: |  |  |  |  | IČ: | Vyplň údaj
|  | Vyplň údaj |  |  |  | DIČ: | Vyplň údaj
| Projektant: |  |  |  |  | IČ: | 02044200
|  | život památkám o.p.s Lipová 833, Brtnice |  |  |  | DIČ: | CZ02044200
| Zpracovatel: |  |  |  |  | IČ: | 02044200
|  | život památkám o.p.s Lipová 833, Brtnice |  |  |  | DIČ: | CZ02044200
Poznámka:
| Cena bez DPH | [5 empty] | 0
|  |  | Základ daně |  |  | Sazba daně | Výše daně
| DPH | základní | 0 |  |  | 21% | 0
|  | snížená | 0 |  |  | 12% | 0
|  | zákl. přenesená | 0 |  |  | 21% | 0
|  | sníž. přenesená | 0 |  |  | 12% | 0
|  | nulová | 0 |  |  | 0% | 0
| Cena s DPH |  |  | v | CZK |  | 0
| Projektant |  |  | Zpracovatel
| Datum a podpis: |  | Razítko | Datum a podpis: |  |  | Razítko
| Objednavatel |  |  | Uchazeč
| Datum a podpis: |  | Razítko | Datum a podpis: |  |  | Razítko
REKAPITULACE ČLENĚNÍ SOUPISU PRACÍ
Stavba:
Stavební úpravy bytu v 1.NP v DPS
Objekt:
01 - Stavební část
Místo: |  |  | Tržiště 254, 582 22 Přibyslav |  |  | Datum: | 26. 1. 2024
Zadavatel: |  |  | Město Přibyslav, Bechyňovo nám.1, Přibyslav |  |  | Projektant: | život památkám o.p.s Lipová 833, Brtnice
Uchazeč: |  |  | Vyplň údaj |  |  | Zpracovatel: | život památkám o.p.s Lipová 833, Brtnice
Kód dílu - Popis | [6 empty] | Cena celkem [CZK]
Náklady ze soupisu prací | [6 empty] | 0 | [11 empty] | -1
| HSV - Práce a dodávky HSV | [5 empty] | 0
| 3 - Svislé a kompletní konstrukce | [5 empty] | 0
| 6 - Úpravy povrchů, podlahy a osazování výplní | [5 empty] | 0
| 9 - Ostatní konstrukce a práce, bourání | [5 empty] | 0
| 997 - Přesun sutě | [5 empty] | 0
| 998 - Přesun hmot | [5 empty] | 0
| PSV - Práce a dodávky PSV | [5 empty] | 0
| 721 - Zdravotechnika - vnitřní kanalizace | [5 empty] | 0
| 722 - Zdravotechnika - vnitřní vodovod | [5 empty] | 0
| 725 - Zdravotechnika - zařizovací předměty | [5 empty] | 0
| 741 - Elektroinstalace - silnoproud | [5 empty] | 0
| 742 - Elektroinstalace - slaboproud | [5 empty] | 0
| 751 - Vzduchotechnika | [5 empty] | 0
| 766 - Konstrukce truhlářské | [5 empty] | 0
| 767 - Konstrukce zámečnické | [5 empty] | 0
| 771 - Podlahy z dlaždic | [5 empty] | 0
| 776 - Podlahy povlakové | [5 empty] | 0
| 781 - Dokončovací práce - obklady | [5 empty] | 0
| 783 - Dokončovací práce - nátěry | [5 empty] | 0
| 784 - Dokončovací práce - malby a tapety | [5 empty] | 0
SOUPIS PRACÍ
Stavba:
Stavební úpravy bytu v 1.NP v DPS
Objekt:
01 - Stavební část
Místo: |  |  | Tržiště 254, 582 22 Přibyslav |  |  | Datum: | 26. 1. 2024
Zadavatel: |  |  | Město Přibyslav, Bechyňovo nám.1, Přibyslav |  |  | Projektant: | život památkám o.p.s Lipová 833, Brtnice
Uchazeč: |  |  | Vyplň údaj |  |  | Zpracovatel: | život památkám o.p.s Lipová 833, Brtnice
PČ | Typ | Kód | Popis | MJ | Množství | J.cena [CZK] | Cena celkem [CZK] | Cenová soustava |  | DPH | J. Nh [h] | Nh celkem [h] | J. hmotnost [t] | Hmotnost celkem [t] | J. suť [t] | Suť Celkem [t]
Náklady soupisu celkem | [6 empty] | 0 |  |  |  |  | 0 |  | 7.095 |  | 10.3189 |  | D | -1 | [10 empty] | 0
| D | HSV | Práce a dodávky HSV |  |  |  | 0 |  |  |  |  | 0 |  | 5.6581 |  | 6.6267 | 1 | D | 0 |  |  |  | ROZPOCET | [6 empty] | 0
| D | 3 | Svislé a kompletní konstrukce |  |  |  | 0 |  |  |  |  | 0 |  | 0.20226 |  | 0 | 1 | D | 1 |  |  |  | ROZPOCET | [6 empty] | 0
1 | K | 317168051 | Překlad keramický vysoký v 238 mm dl 1000 mm | kus | 1 |  | 0 | CS ÚRS 2024 01 |  | snížená |  | 0 | 0.03655 | 0.03655 | 0 | 0 | 4 | K | 2 |  |  |  | ROZPOCET | 0 | 0 | 0 | 0 | 0 | 2 | 0 | 4 | 2026177153
| Online PSC |  | https://podminky.urs.cz/item/CS_URS_2024_01/317168051 | [14 empty] | Online PSC | 2
2 | K | 342241111 | Příčky z cihel plných lícových P 60 dl 290 mm na MVC včetně spárování tl 65 mm | m2 | 1.13 |  | 0 | CS ÚRS 2024 01 |  | snížená |  | 0 | 0.14605 | 0.16504 | 0 | 0 | 4 | K | 2 |  |  |  | ROZPOCET | 0 | 0 | 0 | 0 | 0 | 2 | 0 | 4 | -1666328454
| Online PSC |  | https://podminky.urs.cz/item/CS_URS_2024_01/342241111 | [14 empty] | Online PSC | 2
| VV |  | 1,05*2,6-0,8*2,0 |  | 1.13 | [12 empty] | VV | 2 | 2 | True | 1 | ROZPOCET
3 | K | 342291121 | Ukotvení příček k cihelným konstrukcím plochými kotvami | m | 5.2 |  | 0 | CS ÚRS 2024 01 |  | snížená |  | 0 | 0.00013 | 0.000676 | 0 | 0 | 4 | K | 2 |  |  |  | ROZPOCET | 0 | 0 | 0 | 0 | 0 | 2 | 0 | 4 | 1880938684
| Online PSC |  | https://podminky.urs.cz/item/CS_URS_2024_01/342291121 | [14 empty] | Online PSC | 2
| VV |  | 2,6*2 |  | 5.2 | [12 empty] | VV | 2 | 2 | True | 1 | ROZPOCET
| D | 6 | Úpravy povrchů, podlahy a osazování výplní |  |  |  | 0 |  |  |  |  | 0 |  | 5.4366 |  | 0 | 1 | D | 1 |  |  |  | ROZPOCET | [6 empty] | 0
4 | K | 611131100 | Vápenný postřik vnitřních stropů nanášený ručně | m2 | 33.748 |  | 0 | CS ÚRS 2024 01 |  | snížená |  | 0 | 0.0065 | 0.21936 | 0 | 0 | 4 | K | 2 |  |  |  | ROZPOCET | 0 | 0 | 0 | 0 | 0 | 2 | 0 | 4 | -947857226
| Online PSC |  | https://podminky.urs.cz/item/CS_URS_2024_01/611131100 | [14 empty] | Online PSC | 2
| VV |  | 2,25*1,05 "1.01" |  | 2.363 | [12 empty] | VV | 2 | 2 | True | 0 | ROZPOCET
| VV |  | 3,14*1,8 "1.02" |  | 5.652 | [12 empty] | VV | 2 | 2 | True | 0 | ROZPOCET
| VV |  | 5,57*4,62 "1.03" |  | 25.733 | [12 empty] | VV | 2 | 2 | True | 0 | ROZPOCET
| VV |  | Součet |  | 33.748 | [12 empty] | VV | 2 | 4 | True | 1 | ROZPOCET
5 | K | 611321121 | Vápenocementová omítka hladká jednovrstvá vnitřních stropů rovných nanášená ručně | m2 | 33.748 |  | 0 | CS ÚRS 2024 01 |  | snížená |  | 0 | 0.0154 | 0.51972 | 0 | 0 | 4 | K | 2 |  |  |  | ROZPOCET | 0 | 0 | 0 | 0 | 0 | 2 | 0 | 4 | 1839090820
| Online PSC |  | https://podminky.urs.cz/item/CS_URS_2024_01/611321121 | [14 empty] | Online PSC | 2
| VV |  | 2,25*1,05 "1.01" |  | 2.363 | [12 empty] | VV | 2 | 2 | True | 0 | ROZPOCET
| VV |  | 3,14*1,8 "1.02" |  | 5.652 | [12 empty] | VV | 2 | 2 | True | 0 | ROZPOCET
| VV |  | 5,57*4,62 "1.03" |  | 25.733 | [12 empty] | VV | 2 | 2 | True | 0 | ROZPOCET
| VV |  | Součet |  | 33.748 | [12 empty] | VV | 2 | 4 | True | 1 | ROZPOCET
6 | K | 611321131 | Vápenocementový štuk vnitřních rovných stropů tloušťky do 3 mm | m2 | 33.748 |  | 0 | CS ÚRS 2024 01 |  | snížená |  | 0 | 0.003 | 0.10124 | 0 | 0 | 4 | K | 2 |  |  |  | ROZPOCET | 0 | 0 | 0 | 0 | 0 | 2 | 0 | 4 | -2135692146
| Online PSC |  | https://podminky.urs.cz/item/CS_URS_2024_01/611321131 | [14 empty] | Online PSC | 2
| VV |  | 2,25*1,05 "1.01" |  | 2.363 | [12 empty] | VV | 2 | 2 | True | 0 | ROZPOCET
| VV |  | 3,14*1,8 "1.02" |  | 5.652 | [12 empty] | VV | 2 | 2 | True | 0 | ROZPOCET
| VV |  | 5,57*4,62 "1.03" |  | 25.733 | [12 empty] | VV | 2 | 2 | True | 0 | ROZPOCET
| VV |  | Součet |  | 33.748 | [12 empty] | VV | 2 | 4 | True | 1 | ROZPOCET
7 | K | 611321191 | Příplatek k vápenocementové omítce vnitřních stropů za každých dalších 5 mm tloušťky ručně | m2 | 33.748 |  | 0 | CS ÚRS 2024 01 |  | snížená |  | 0 | 0.0079 | 0.26661 | 0 | 0 | 4 | K | 2 |  |  |  | ROZPOCET | 0 | 0 | 0 | 0 | 0 | 2 | 0 | 4 | -297534717
| Online PSC |  | https://podminky.urs.cz/item/CS_URS_2024_01/611321191 | [14 empty] | Online PSC | 2
| VV |  | 2,25*1,05 "1.01" |  | 2.363 | [12 empty] | VV | 2 | 2 | True | 0 | ROZPOCET
| VV |  | 3,14*1,8 "1.02" |  | 5.652 | [12 empty] | VV | 2 | 2 | True | 0 | ROZPOCET
| VV |  | 5,57*4,62 "1.03" |  | 25.733 | [12 empty] | VV | 2 | 2 | True | 0 | ROZPOCET
| VV |  | Součet |  | 33.748 | [12 empty] | VV | 2 | 4 | True | 1 | ROZPOCET
8 | K | 612131100 | Vápenný postřik vnitřních stěn nanášený ručně | m2 | 86.386 |  | 0 | CS ÚRS 2024 01 |  | snížená |  | 0 | 0.0065 | 0.56151 | 0 | 0 | 4 | K | 2 |  |  |  | ROZPOCET | 0 | 0 | 0 | 0 | 0 | 2 | 0 | 4 | 750742300
| Online PSC |  | https://podminky.urs.cz/item/CS_URS_2024_01/612131100 | [14 empty] | Online PSC | 2
| VV |  | 2,6*(1,05+2,25)*2-0,8*2,0-0,6*2,0-0,8*2,0+0,1*(1,05+2,1*2) "1.01" |  | 13.285 | [12 empty] | VV | 2 | 2 | True | 0 | ROZPOCET
| VV |  | 2,6*(3,14+1,8)*2-0,6*2,0 "1.02" |  | 24.488 | [12 empty] | VV | 2 | 2 | True | 0 | ROZPOCET
| VV |  | 2,6*(5,57+4,62)*2-0,8*2,0-0,87*2,36-1,46*1,46+0,2*(2,36*2+2,33) "1.03" |  | 48.613 | [12 empty] | VV | 2 | 2 | True | 0 | ROZPOCET
| VV |  | Součet |  | 86.386 | [12 empty] | VV | 2 | 4 | True | 1 | ROZPOCET
9 | K | 612135101 | Hrubá výplň rýh ve stěnách maltou jakékoli šířky rýhy | m2 | 1.2 |  | 0 | CS ÚRS 2024 01 |  | snížená |  | 0 | 0.056 | 0.0672 | 0 | 0 | 4 | K | 2 |  |  |  | ROZPOCET | 0 | 0 | 0 | 0 | 0 | 2 | 0 | 4 | 1961001774
| Online PSC |  | https://podminky.urs.cz/item/CS_URS_2024_01/612135101 | [14 empty] | Online PSC | 2
| VV |  | (2+1,5+4,5)*0,15 |  | 1.2 | [12 empty] | VV | 2 | 2 | True | 1 | ROZPOCET
10 | K | 612315225 | Vápenná štuková omítka malých ploch přes 1 do 4 m2 na stěnách | kus | 2 |  | 0 | CS ÚRS 2024 01 |  | snížená |  | 0 | 0.1541 | 0.3082 | 0 | 0 | 4 | K | 2 |  |  |  | ROZPOCET | 0 | 0 | 0 | 0 | 0 | 2 | 0 | 4 | -295005251
| Online PSC |  | https://podminky.urs.cz/item/CS_URS_2024_01/612315225 | [14 empty] | Online PSC | 2
| VV |  | 1+1 "Vstupní dveře do bytu - stěna -1.01" |  | 2 | [12 empty] | VV | 2 | 2 | True | 1 | ROZPOCET
11 | K | 612321121 | Vápenocementová omítka hladká jednovrstvá vnitřních stěn nanášená ručně | m2 | 86.386 |  | 0 | CS ÚRS 2024 01 |  | snížená |  | 0 | 0.0154 | 1.3303 | 0 | 0 | 4 | K | 2 |  |  |  | ROZPOCET | 0 | 0 | 0 | 0 | 0 | 2 | 0 | 4 | 1164284442
| Online PSC |  | https://podminky.urs.cz/item/CS_URS_2024_01/612321121 | [14 empty] | Online PSC | 2
| VV |  | 2,6*(1,05+2,25)*2-0,8*2,0-0,6*2,0-0,8*2,0+0,1*(1,05+2,1*2) "1.01" |  | 13.285 | [12 empty] | VV | 2 | 2 | True | 0 | ROZPOCET
| VV |  | 2,6*(3,14+1,8)*2-0,6*2,0 "1.02" |  | 24.488 | [12 empty] | VV | 2 | 2 | True | 0 | ROZPOCET
| VV |  | 2,6*(5,57+4,62)*2-0,8*2,0-0,87*2,36-1,46*1,46+0,2*(2,36*2+0,87+1,46) "1.03" |  | 48.613 | [12 empty] | VV | 2 | 2 | True | 0 | ROZPOCET
| VV |  | Součet |  | 86.386 | [12 empty] | VV | 2 | 4 | True | 1 | ROZPOCET
12 | K | 612321131 | Vápenocementový štuk vnitřních stěn tloušťky do 3 mm | m2 | 59.018 |  | 0 | CS ÚRS 2024 01 |  | snížená |  | 0 | 0.003 | 0.17705 | 0 | 0 | 4 | K | 2 |  |  |  | ROZPOCET | 0 | 0 | 0 | 0 | 0 | 2 | 0 | 4 | 964286424
| Online PSC |  | https://podminky.urs.cz/item/CS_URS_2024_01/612321131 | [14 empty] | Online PSC | 2
| VV |  | 2,6*(1,05+2,25)*2-0,8*2,0-0,6*2,0-0,8*2,0+0,1*(1,05+2,1*2) "1.01" |  | 13.285 | [12 empty] | VV | 2 | 2 | True | 0 | ROZPOCET
| VV |  | 0,4*(3,14+1,8)*2 "1.02" |  | 3.952 | [12 empty] | VV | 2 | 2 | True | 0 | ROZPOCET
| VV |  | 2,6*(5,57+4,62)*2-0,8*2,0-0,87*2,36-1,46*1,46+0,2*(2,36*2+0,87+1,46)-1,6*(3,67+0,6) "1.03" |  | 41.781 | [12 empty] | VV | 2 | 2 | True | 0 | ROZPOCET
| VV |  | Součet |  | 59.018 | [12 empty] | VV | 2 | 4 | True | 1 | ROZPOCET
13 | K | 612321191 | Příplatek k vápenocementové omítce vnitřních stěn za každých dalších 5 mm tloušťky ručně | m2 | 170.512 |  | 0 | CS ÚRS 2024 01 |  | snížená |  | 0 | 0.0079 | 1.347 | 0 | 0 | 4 | K | 2 |  |  |  | ROZPOCET | 0 | 0 | 0 | 0 | 0 | 2 | 0 | 4 | 184909087
| Online PSC |  | https://podminky.urs.cz/item/CS_URS_2024_01/612321191 | [14 empty] | Online PSC | 2
| VV |  | 2,6*(1,05+2,25*2)-0,8*2,0-0,6*2,0+0,1*(1,05+2,1*2) "1.01" |  | 12.155 | [12 empty] | VV | 2 | 2 | True | 0 | ROZPOCET
| VV |  | 2,6*(3,14+1,8)*2-0,6*2,0 "1.02" |  | 24.488 | [12 empty] | VV | 2 | 2 | True | 0 | ROZPOCET
| VV |  | 2,6*(5,57+4,62)*2-0,8*2,0-0,87*2,36-1,46*1,46+0,2*(2,36*2+0,87+1,46) "1.03" |  | 48.613 | [12 empty] | VV | 2 | 2 | True | 0 | ROZPOCET
| VV |  | Součet |  | 85.256 | [12 empty] | VV | 2 | 4 | True | 1 | ROZPOCET
| VV |  | 85,256*2 'Přepočtené koeficientem množství |  | 170.512 | [12 empty] | VV | 2 | 2 | False | 1 | ROZPOCET
14 | K | 619995001 | Začištění omítek kolem oken, dveří, podlah nebo obkladů | m | 43.85 |  | 0 | CS ÚRS 2024 01 |  | snížená |  | 0 | 0.0015 | 0.065775 | 0 | 0 | 4 | K | 2 |  |  |  | ROZPOCET | 0 | 0 | 0 | 0 | 0 | 2 | 0 | 4 | 632767753
| Online PSC |  | https://podminky.urs.cz/item/CS_URS_2024_01/619995001 | [14 empty] | Online PSC | 2
| VV |  | (1,05+2,6*2)*2+(0,8+2*2,0)*2 "1.01" |  | 22.1 | [12 empty] | VV | 2 | 2 | True | 0 | ROZPOCET
| VV |  | (2,25+1,05)*2-0,8*2-0,6 "sokl 1.01" |  | 4.4 | [12 empty] | VV | 2 | 2 | True | 0 | ROZPOCET
| VV |  | 2*(3,14+1,8) "obklad 1.02" |  | 9.88 | [12 empty] | VV | 2 | 2 | True | 0 | ROZPOCET
| VV |  | 2*1,6+0,6+3,67 "obklad 1.03" |  | 7.47 | [12 empty] | VV | 2 | 2 | True | 0 | ROZPOCET
| VV |  | Součet |  | 43.85 | [12 empty] | VV | 2 | 4 | True | 1 | ROZPOCET
15 | K | 632450122 | Vyrovnávací cementový potěr tl přes 20 do 30 mm ze suchých směsí provedený v pásu | m2 | 0.292 |  | 0 | CS ÚRS 2024 01 |  | snížená |  | 0 | 0.063 | 0.018396 | 0 | 0 | 4 | K | 2 |  |  |  | ROZPOCET | 0 | 0 | 0 | 0 | 0 | 2 | 0 | 4 | 1419277565
| Online PSC |  | https://podminky.urs.cz/item/CS_URS_2024_01/632450122 | [14 empty] | Online PSC | 2
| VV |  | 0,2*1,46 "parapety 1.03" |  | 0.292 | [12 empty] | VV | 2 | 2 | True | 1 | ROZPOCET
16 | K | 642945111 | Osazování protipožárních nebo protiplynových zárubní dveří jednokřídlových do 2,5 m2 | kus | 1 |  | 0 | CS ÚRS 2024 01 |  | snížená |  | 0 | 0.4417 | 0.4417 | 0 | 0 | 4 | K | 2 |  |  |  | ROZPOCET | 0 | 0 | 0 | 0 | 0 | 2 | 0 | 4 | 1186660504
| Online PSC |  | https://podminky.urs.cz/item/CS_URS_2024_01/642945111 | [14 empty] | Online PSC | 2
17 | M | 55331557 | zárubeň jednokřídlá ocelová pro zdění s protipožární úpravou tl stěny 75-100mm rozměru 800/1970, 2100mm | kus | 1 |  | 0 | CS ÚRS 2024 01 |  | snížená |  | 0 | 0.01249 | 0.01249 | 0 | 0 | 8 | M | 2 |  |  |  | ROZPOCET | 0 | 0 | 0 | 0 | 0 | 2 | 0 | 4 | 1432152553
| D | 9 | Ostatní konstrukce a práce, bourání |  |  |  | 0 |  |  |  |  | 0 |  | 0.019146 |  | 6.6267 | 1 | D | 1 |  |  |  | ROZPOCET | [6 empty] | 0
18 | K | 949101111 | Lešení pomocné pro objekty pozemních staveb s lešeňovou podlahou v do 1,9 m zatížení do 150 kg/m2 | m2 | 33.275 |  | 0 | CS ÚRS 2024 01 |  | snížená |  | 0 | 0.00013 | 0.0043257 | 0 | 0 | 4 | K | 2 |  |  |  | ROZPOCET | 0 | 0 | 0 | 0 | 0 | 2 | 0 | 4 | -1620164615
| Online PSC |  | https://podminky.urs.cz/item/CS_URS_2024_01/949101111 | [14 empty] | Online PSC | 2
| VV |  | 1,05*1,8 "1.01" |  | 1.89 | [12 empty] | VV | 2 | 2 | True | 0 | ROZPOCET
| VV |  | 3,14*1,8 "1.02" |  | 5.652 | [12 empty] | VV | 2 | 2 | True | 0 | ROZPOCET
| VV |  | 5,57*4,62 "1.03" |  | 25.733 | [12 empty] | VV | 2 | 2 | True | 0 | ROZPOCET
| VV |  | Součet |  | 33.275 | [12 empty] | VV | 2 | 4 | True | 1 | ROZPOCET
19 | K | 952901111 | Vyčištění budov bytové a občanské výstavby při výšce podlaží do 4 m | m2 | 33.748 |  | 0 | CS ÚRS 2024 01 |  | snížená |  | 0 | 4e-05 | 0.0013499 | 0 | 0 | 4 | K | 2 |  |  |  | ROZPOCET | 0 | 0 | 0 | 0 | 0 | 2 | 0 | 4 | -918940408
| Online PSC |  | https://podminky.urs.cz/item/CS_URS_2024_01/952901111 | [14 empty] | Online PSC | 2
| VV |  | 1,05*2,25 "1.01" |  | 2.363 | [12 empty] | VV | 2 | 2 | True | 0 | ROZPOCET
| VV |  | 3,14*1,8 "1.02" |  | 5.652 | [12 empty] | VV | 2 | 2 | True | 0 | ROZPOCET
| VV |  | 5,57*4,62 "1.03" |  | 25.733 | [12 empty] | VV | 2 | 2 | True | 0 | ROZPOCET
| VV |  | Součet |  | 33.748 | [12 empty] | VV | 2 | 4 | True | 1 | ROZPOCET
20 | K | 953941516 | Osazování kovových konzol nebo kotev pro záclonové kryty, radiátorové držáky apod. | kus | 3 |  | 0 | CS ÚRS 2024 01 |  | snížená |  | 0 | 0.00449 | 0.01347 | 0 | 0 | 4 | K | 2 |  |  |  | ROZPOCET | 0 | 0 | 0 | 0 | 0 | 2 | 0 | 4 | 1853199777
| Online PSC |  | https://podminky.urs.cz/item/CS_URS_2024_01/953941516 | [14 empty] | Online PSC | 2
21 | M | RMAT0001 | Vnitřní kovová tyč pro uchycení záclony nebo závěsu - ozn. 05 | kus | 1 |  | 0 |  |  | snížená |  | 0 | 0 | 0 | 0 | 0 | 8 | M | 2 |  |  |  | ROZPOCET | 0 | 0 | 0 | 0 | 0 | 2 | 0 | 4 | -802433714
22 | K | 962031132 | Bourání příček nebo přizdívek z cihel pálených tl do 100 mm | m2 | 3.08 |  | 0 | CS ÚRS 2024 01 |  | snížená |  | 0 | 0 | 0 | 0.181 | 0.55748 | 4 | K | 2 |  |  |  | ROZPOCET | 0 | 0 | 0 | 0 | 0 | 2 | 0 | 4 | -512345867
| Online PSC |  | https://podminky.urs.cz/item/CS_URS_2024_01/962031132 | [14 empty] | Online PSC | 2
| VV |  | 1,05*2,6-0,8*2,0 "1.01" |  | 1.13 | [12 empty] | VV | 2 | 2 | True | 0 | ROZPOCET
| VV |  | 2,6*(0,61+0,62)-0,52*2,4 "1.03" |  | 1.95 | [12 empty] | VV | 2 | 2 | True | 0 | ROZPOCET
| VV |  | Součet |  | 3.08 | [12 empty] | VV | 2 | 4 | True | 1 | ROZPOCET
23 | K | 967031132 | Přisekání rovných ostění v cihelném zdivu na MV nebo MVC | m2 | 1.04 |  | 0 | CS ÚRS 2024 01 |  | snížená |  | 0 | 0 | 0 | 0.055 | 0.0572 | 4 | K | 2 |  |  |  | ROZPOCET | 0 | 0 | 0 | 0 | 0 | 2 | 0 | 4 | 1509059500
| Online PSC |  | https://podminky.urs.cz/item/CS_URS_2024_01/967031132 | [14 empty] | Online PSC | 2
| VV |  | 2,6*0,1*2 "1.01" |  | 0.52 | [12 empty] | VV | 2 | 2 | True | 0 | ROZPOCET
| VV |  | 2*2,6*0,1 "1.03" |  | 0.52 | [12 empty] | VV | 2 | 2 | True | 0 | ROZPOCET
| VV |  | Součet |  | 1.04 | [12 empty] | VV | 2 | 4 | True | 1 | ROZPOCET
24 | K | 968062455 | Vybourání dřevěných dveřních zárubní pl do 2 m2 | m2 | 1.248 |  | 0 | CS ÚRS 2024 01 |  | snížená |  | 0 | 0 | 0 | 0.088 | 0.10982 | 4 | K | 2 |  |  |  | ROZPOCET | 0 | 0 | 0 | 0 | 0 | 2 | 0 | 4 | 2103385966
| Online PSC |  | https://podminky.urs.cz/item/CS_URS_2024_01/968062455 | [14 empty] | Online PSC | 2
| VV |  | 2,4*0,52 "1.03" |  | 1.248 | [12 empty] | VV | 2 | 2 | True | 1 | ROZPOCET
25 | K | 968072455 | Vybourání kovových dveřních zárubní pl do 2 m2 | m2 | 1.6 |  | 0 | CS ÚRS 2024 01 |  | snížená |  | 0 | 0 | 0 | 0.076 | 0.1216 | 4 | K | 2 |  |  |  | ROZPOCET | 0 | 0 | 0 | 0 | 0 | 2 | 0 | 4 | -304738073
| Online PSC |  | https://podminky.urs.cz/item/CS_URS_2024_01/968072455 | [14 empty] | Online PSC | 2
| VV |  | 0,8*2,0 |  | 1.6 | [12 empty] | VV | 2 | 2 | True | 1 | ROZPOCET
26 | K | 974031144 | Vysekání rýh ve zdivu cihelném hl do 70 mm š do 150 mm | m | 7.5 |  | 0 | CS ÚRS 2024 01 |  | snížená |  | 0 | 0 | 0 | 0.019 | 0.1425 | 4 | K | 2 |  |  |  | ROZPOCET | 0 | 0 | 0 | 0 | 0 | 2 | 0 | 4 | 1937335952
| Online PSC |  | https://podminky.urs.cz/item/CS_URS_2024_01/974031144 | [14 empty] | Online PSC | 2
| VV |  | 2+1,5 "voda" |  | 3.5 | [12 empty] | VV | 2 | 2 | True | 0 | ROZPOCET
| VV |  | 2,5+1,5 "kanalizace" |  | 4 | [12 empty] | VV | 2 | 2 | True | 0 | ROZPOCET
| VV |  | Součet |  | 7.5 | [12 empty] | VV | 2 | 4 | True | 1 | ROZPOCET
27 | K | 978011191 | Otlučení (osekání) vnitřní vápenné nebo vápenocementové omítky stropů v rozsahu přes 50 do 100 % | m2 | 33.748 |  | 0 | CS ÚRS 2024 01 |  | snížená |  | 0 | 0 | 0 | 0.05 | 1.6874 | 4 | K | 2 |  |  |  | ROZPOCET | 0 | 0 | 0 | 0 | 0 | 2 | 0 | 4 | -328484757
| Online PSC |  | https://podminky.urs.cz/item/CS_URS_2024_01/978011191 | [14 empty] | Online PSC | 2
| VV |  | 2,25*1,05 "1.01" |  | 2.363 | [12 empty] | VV | 2 | 2 | True | 0 | ROZPOCET
| VV |  | 3,14*1,8 "1.02" |  | 5.652 | [12 empty] | VV | 2 | 2 | True | 0 | ROZPOCET
| VV |  | 5,57*4,62 "1.03" |  | 25.733 | [12 empty] | VV | 2 | 2 | True | 0 | ROZPOCET
| VV |  | Součet |  | 33.748 | [12 empty] | VV | 2 | 4 | True | 1 | ROZPOCET
28 | K | 978013191 | Otlučení (osekání) vnitřní vápenné nebo vápenocementové omítky stěn v rozsahu přes 50 do 100 % | m2 | 85.884 |  | 0 | CS ÚRS 2024 01 |  | snížená |  | 0 | 0 | 0 | 0.046 | 3.9507 | 4 | K | 2 |  |  |  | ROZPOCET | 0 | 0 | 0 | 0 | 0 | 2 | 0 | 4 | 567036395
| Online PSC |  | https://podminky.urs.cz/item/CS_URS_2024_01/978013191 | [14 empty] | Online PSC | 2
| VV |  | 2,6*(1,05+1,8)*2-0,8*2,0-0,6*2,0-0,8*2,0+0,1*(1,05+2,1*2) +0,35*(1,05+2*2,1) "1.01" |  | 12.783 | [12 empty] | VV | 2 | 2 | True | 0 | ROZPOCET
| VV |  | 2,6*2*(1,8+3,14)-0,6*2,0 "1.02" |  | 24.488 | [12 empty] | VV | 2 | 2 | True | 0 | ROZPOCET
| VV |  | 2,6*2*(5,57+4,62)-0,8*2,0-0,87*2,36-1,46*1,46+0,2*(2,33+2*2,36) "1.03" |  | 48.613 | [12 empty] | VV | 2 | 2 | True | 0 | ROZPOCET
| VV |  | Součet |  | 85.884 | [12 empty] | VV | 2 | 4 | True | 1 | ROZPOCET
| D | 997 | Přesun sutě |  |  |  | 0 |  |  |  |  | 0 |  | 0 |  | 0 | 1 | D | 1 |  |  |  | ROZPOCET | [6 empty] | 0
29 | K | 997013211 | Vnitrostaveništní doprava suti a vybouraných hmot pro budovy v do 6 m ručně | t | 10.319 |  | 0 | CS ÚRS 2024 01 |  | snížená |  | 0 | 0 | 0 | 0 | 0 | 4 | K | 2 |  |  |  | ROZPOCET | 0 | 0 | 0 | 0 | 0 | 2 | 0 | 4 | -949020256
| Online PSC |  | https://podminky.urs.cz/item/CS_URS_2024_01/997013211 | [14 empty] | Online PSC | 2
30 | K | 997013219 | Příplatek k vnitrostaveništní dopravě suti a vybouraných hmot za zvětšenou dopravu suti ZKD 10 m | t | 10.319 |  | 0 | CS ÚRS 2024 01 |  | snížená |  | 0 | 0 | 0 | 0 | 0 | 4 | K | 2 |  |  |  | ROZPOCET | 0 | 0 | 0 | 0 | 0 | 2 | 0 | 4 | -1979158314
| Online PSC |  | https://podminky.urs.cz/item/CS_URS_2024_01/997013219 | [14 empty] | Online PSC | 2
31 | K | 997013501 | Odvoz suti a vybouraných hmot na skládku nebo meziskládku do 1 km se složením | t | 10.319 |  | 0 | CS ÚRS 2024 01 |  | snížená |  | 0 | 0 | 0 | 0 | 0 | 4 | K | 2 |  |  |  | ROZPOCET | 0 | 0 | 0 | 0 | 0 | 2 | 0 | 4 | -1038029354
| Online PSC |  | https://podminky.urs.cz/item/CS_URS_2024_01/997013501 | [14 empty] | Online PSC | 2
32 | K | 997013509 | Příplatek k odvozu suti a vybouraných hmot na skládku ZKD 1 km přes 1 km | t | 144.466 |  | 0 | CS ÚRS 2024 01 |  | snížená |  | 0 | 0 | 0 | 0 | 0 | 4 | K | 2 |  |  |  | ROZPOCET | 0 | 0 | 0 | 0 | 0 | 2 | 0 | 4 | 1222303463
| Online PSC |  | https://podminky.urs.cz/item/CS_URS_2024_01/997013509 | [14 empty] | Online PSC | 2
| VV |  | 10,319*14 'Přepočtené koeficientem množství |  | 144.466 | [12 empty] | VV | 2 | 2 | False | 1 | ROZPOCET
33 | K | 997013631 | Poplatek za uložení na skládce (skládkovné) stavebního odpadu směsného kód odpadu 17 09 04 | t | 10.319 |  | 0 | CS ÚRS 2024 01 |  | snížená |  | 0 | 0 | 0 | 0 | 0 | 4 | K | 2 |  |  |  | ROZPOCET | 0 | 0 | 0 | 0 | 0 | 2 | 0 | 4 | -720282415
| Online PSC |  | https://podminky.urs.cz/item/CS_URS_2024_01/997013631 | [14 empty] | Online PSC | 2
| D | 998 | Přesun hmot |  |  |  | 0 |  |  |  |  | 0 |  | 0 |  | 0 | 1 | D | 1 |  |  |  | ROZPOCET | [6 empty] | 0
34 | K | 998018001 | Přesun hmot pro budovy ruční pro budovy v do 6 m | t | 5.658 |  | 0 | CS ÚRS 2024 01 |  | snížená |  | 0 | 0 | 0 | 0 | 0 | 4 | K | 2 |  |  |  | ROZPOCET | 0 | 0 | 0 | 0 | 0 | 2 | 0 | 4 | -736548807
| Online PSC |  | https://podminky.urs.cz/item/CS_URS_2024_01/998018001 | [14 empty] | Online PSC | 2
35 | K | 998018011 | Příplatek k ručnímu přesunu hmot pro budovy za zvětšený přesun ZKD 100 m | t | 5.658 |  | 0 | CS ÚRS 2024 01 |  | snížená |  | 0 | 0 | 0 | 0 | 0 | 4 | K | 2 |  |  |  | ROZPOCET | 0 | 0 | 0 | 0 | 0 | 2 | 0 | 4 | -2025481746
| Online PSC |  | https://podminky.urs.cz/item/CS_URS_2024_01/998018011 | [14 empty] | Online PSC | 2
| D | PSV | Práce a dodávky PSV |  |  |  | 0 |  |  |  |  | 0 |  | 1.4369 |  | 3.6923 | 2 | D | 0 |  |  |  | ROZPOCET | [6 empty] | 0
| D | 721 | Zdravotechnika - vnitřní kanalizace |  |  |  | 0 |  |  |  |  | 0 |  | 0.00345 |  | 0 | 2 | D | 1 |  |  |  | ROZPOCET | [6 empty] | 0
36 | K | 721173723 | Potrubí kanalizační z PE připojovací DN 50 | m | 4 |  | 0 | CS ÚRS 2024 01 |  | snížená |  | 0 | 0.00047 | 0.00188 | 0 | 0 | 16 | K | 2 |  |  |  | ROZPOCET | 0 | 0 | 0 | 0 | 0 | 2 | 0 | 16 | 474346591
| Online PSC |  | https://podminky.urs.cz/item/CS_URS_2024_01/721173723 | [14 empty] | Online PSC | 2
| VV |  | 2,5+1,5 |  | 4 | [12 empty] | VV | 2 | 2 | True | 1 | ROZPOCET
37 | K | 721173726 | Potrubí kanalizační z PE připojovací DN 100 | m | 1 |  | 0 | CS ÚRS 2024 01 |  | snížená |  | 0 | 0.00157 | 0.00157 | 0 | 0 | 16 | K | 2 |  |  |  | ROZPOCET | 0 | 0 | 0 | 0 | 0 | 2 | 0 | 16 | 1439911401
| Online PSC |  | https://podminky.urs.cz/item/CS_URS_2024_01/721173726 | [14 empty] | Online PSC | 2
| D | 722 | Zdravotechnika - vnitřní vodovod |  |  |  | 0 |  |  |  |  | 0 |  | 0.00178 |  | 0.00207 | 2 | D | 1 |  |  |  | ROZPOCET | [6 empty] | 0
38 | K | 722173113 | Potrubí vodovodní plastové PE-Xa spoj násuvnou objímkou plastovou D 20x2,8 mm | m | 7 |  | 0 | CS ÚRS 2024 01 |  | snížená |  | 0 | 0.0002 | 0.0014 | 0 | 0 | 16 | K | 2 |  |  |  | ROZPOCET | 0 | 0 | 0 | 0 | 0 | 2 | 0 | 16 | -156045356
| Online PSC |  | https://podminky.urs.cz/item/CS_URS_2024_01/722173113 | [14 empty] | Online PSC | 2
| VV |  | 2*2+2*1,5 "1.02, 1.03" |  | 7 | [12 empty] | VV | 2 | 2 | True | 1 | ROZPOCET
39 | K | 722220111 | Nástěnka pro výtokový ventil G 1/2" s jedním závitem | kus | 1 |  | 0 | CS ÚRS 2024 01 |  | snížená |  | 0 | 0.00013 | 0.00013 | 0 | 0 | 16 | K | 2 |  |  |  | ROZPOCET | 0 | 0 | 0 | 0 | 0 | 2 | 0 | 16 | -1246247935
| Online PSC |  | https://podminky.urs.cz/item/CS_URS_2024_01/722220111 | [14 empty] | Online PSC | 2
40 | K | 722220121 | Nástěnka pro baterii G 1/2" s jedním závitem | pár | 1 |  | 0 | CS ÚRS 2024 01 |  | snížená |  | 0 | 0.00025 | 0.00025 | 0 | 0 | 16 | K | 2 |  |  |  | ROZPOCET | 0 | 0 | 0 | 0 | 0 | 2 | 0 | 16 | 2112203730
| Online PSC |  | https://podminky.urs.cz/item/CS_URS_2024_01/722220121 | [14 empty] | Online PSC | 2
41 | K | 722220851 | Demontáž armatur závitových s jedním závitem G do 3/4 | kus | 3 |  | 0 | CS ÚRS 2024 01 |  | snížená |  | 0 | 0 | 0 | 0.00069 | 0.00207 | 16 | K | 2 |  |  |  | ROZPOCET | 0 | 0 | 0 | 0 | 0 | 2 | 0 | 16 | -1091285380
| Online PSC |  | https://podminky.urs.cz/item/CS_URS_2024_01/722220851 | [14 empty] | Online PSC | 2
| D | 725 | Zdravotechnika - zařizovací předměty |  |  |  | 0 |  |  |  |  | 0 |  | 0.14721 |  | 0.32667 | 2 | D | 1 |  |  |  | ROZPOCET | [6 empty] | 0
42 | K | 725110814 | Demontáž klozetu Kombi | soubor | 1 |  | 0 | CS ÚRS 2024 01 |  | snížená |  | 0 | 0 | 0 | 0.0342 | 0.0342 | 16 | K | 2 |  |  |  | ROZPOCET | 0 | 0 | 0 | 0 | 0 | 2 | 0 | 16 | 1839984716
| Online PSC |  | https://podminky.urs.cz/item/CS_URS_2024_01/725110814 | [14 empty] | Online PSC | 2
43 | K | 725112182.LFN | Kombi klozet Lyra Plus s úspornou armaturou odpad svislý | soubor | 1 |  | 0 |  |  | snížená |  | 0 | 0.03192 | 0.03192 | 0 | 0 | 16 | K | 2 |  |  |  | ROZPOCET | 0 | 0 | 0 | 0 | 0 | 2 | 0 | 16 | -1063969239
| P |  | Poznámka k položce: Popis zař.předmětu - tabulka prvků PSV - ozn. 05 | [14 empty] | P | 2
44 | K | 725119131 | Montáž klozetových sedátek standardních | kus | 1 |  | 0 | CS ÚRS 2024 01 |  | snížená |  | 0 | 0 | 0 | 0 | 0 | 16 | K | 2 |  |  |  | ROZPOCET | 0 | 0 | 0 | 0 | 0 | 2 | 0 | 16 | 1298593754
| Online PSC |  | https://podminky.urs.cz/item/CS_URS_2024_01/725119131 | [14 empty] | Online PSC | 2
| P |  | Poznámka k položce: Součástí ceny je i úschova a ochránění tohoto zař. předmětu | [14 empty] | P | 2
45 | M | 55167381 | sedátko klozetové duroplastové bílé s poklopem | kus | 1 |  | 0 | CS ÚRS 2024 01 |  | snížená |  | 0 | 0.0022 | 0.0022 | 0 | 0 | 32 | M | 2 |  |  |  | ROZPOCET | 0 | 0 | 0 | 0 | 0 | 2 | 0 | 16 | 1472571222
| P |  | Poznámka k položce: Popis zař.předmětu - tabulka prvků PSV - ozn. 05 | [14 empty] | P | 2
46 | K | 725210821 | Demontáž umyvadel bez výtokových armatur | soubor | 1 |  | 0 | CS ÚRS 2024 01 |  | snížená |  | 0 | 0 | 0 | 0.01946 | 0.01946 | 16 | K | 2 |  |  |  | ROZPOCET | 0 | 0 | 0 | 0 | 0 | 2 | 0 | 16 | 299527057
| Online PSC |  | https://podminky.urs.cz/item/CS_URS_2024_01/725210821 | [14 empty] | Online PSC | 2
47 | K | 725219101 | Montáž umyvadla připevněného na konzoly | soubor | 1 |  | 0 | CS ÚRS 2024 01 |  | snížená |  | 0 | 0.00326 | 0.00326 | 0 | 0 | 16 | K | 2 |  |  |  | ROZPOCET | 0 | 0 | 0 | 0 | 0 | 2 | 0 | 16 | -826244949
| Online PSC |  | https://podminky.urs.cz/item/CS_URS_2024_01/725219101 | [14 empty] | Online PSC | 2
| P |  | Poznámka k položce: Součástí ceny je i úschova a ochránění tohoto zař. předmětu | [14 empty] | P | 2
48 | M | 64211046 | umyvadlo keramické závěsné bílé š 600mm | kus | 1 |  | 0 | CS ÚRS 2024 01 |  | snížená |  | 0 | 0.0135 | 0.0135 | 0 | 0 | 32 | M | 2 |  |  |  | ROZPOCET | 0 | 0 | 0 | 0 | 0 | 2 | 0 | 16 | -31639610
| P |  | Poznámka k položce: Popis zař.předmětu - tabulka prvků PSV - ozn. 06 | [14 empty] | P | 2
49 | K | 725240811.R | Demontáž zástěn sprch.vaniček | soubor | 1 |  | 0 |  |  | snížená |  | 0 | 0 | 0 | 0.088 | 0.088 | 16 | K | 2 |  |  |  | ROZPOCET | 0 | 0 | 0 | 0 | 0 | 2 | 0 | 16 | -754605813
50 | K | 725240812 | Demontáž vaniček sprchových bez výtokových armatur | soubor | 1 |  | 0 | CS ÚRS 2024 01 |  | snížená |  | 0 | 0 | 0 | 0.0245 | 0.0245 | 16 | K | 2 |  |  |  | ROZPOCET | 0 | 0 | 0 | 0 | 0 | 2 | 0 | 16 | -428896056
| Online PSC |  | https://podminky.urs.cz/item/CS_URS_2024_01/725240812 | [14 empty] | Online PSC | 2
51 | K | 725241513.LFN | Vanička sprchová keramická čtvercová JIKA ITALIA 900x900 mm | soubor | 1 |  | 0 |  |  | snížená |  | 0 | 0.04836 | 0.04836 | 0 | 0 | 16 | K | 2 |  |  |  | ROZPOCET | 0 | 0 | 0 | 0 | 0 | 2 | 0 | 16 | -1482556371
52 | K | 725244153 | Dveře sprchové polorámové skleněné tl. 6 mm otvíravé dvoukřídlové do niky na vaničku šířky 900 mm | soubor | 1 |  | 0 | CS ÚRS 2024 01 |  | snížená |  | 0 | 0.03337 | 0.03337 | 0 | 0 | 16 | K | 2 |  |  |  | ROZPOCET | 0 | 0 | 0 | 0 | 0 | 2 | 0 | 16 | -1500306799
| Online PSC |  | https://podminky.urs.cz/item/CS_URS_2024_01/725244153 | [14 empty] | Online PSC | 2
| P |  | Poznámka k položce: Popis zař.předmětu - tabulka prvků PSV - ozn. 04 | [14 empty] | P | 2
53 | K | 725530823 | Demontáž ohřívač elektrický tlakový přes 50 do 200 l | soubor | 1 |  | 0 | CS ÚRS 2024 01 |  | snížená |  | 0 | 0 | 0 | 0.155 | 0.155 | 16 | K | 2 |  |  |  | ROZPOCET | 0 | 0 | 0 | 0 | 0 | 2 | 0 | 16 | -7118899
| Online PSC |  | https://podminky.urs.cz/item/CS_URS_2024_01/725530823 | [14 empty] | Online PSC | 2
54 | K | 725539204 | Montáž ohřívačů zásobníkových závěsných tlakových přes 80 do 125 l | soubor | 1 |  | 0 | CS ÚRS 2024 01 |  | snížená |  | 0 | 0.00546 | 0.00546 | 0 | 0 | 16 | K | 2 |  |  |  | ROZPOCET | 0 | 0 | 0 | 0 | 0 | 2 | 0 | 16 | -1114816777
| Online PSC |  | https://podminky.urs.cz/item/CS_URS_2024_01/725539204 | [14 empty] | Online PSC | 2
| P |  | Poznámka k položce: Součástí ceny je i úschova a ochránění tohoto zař. předmětu | [14 empty] | P | 2
55 | K | 725820801 | Demontáž baterie nástěnné do G 3 / 4 | soubor | 1 |  | 0 | CS ÚRS 2024 01 |  | snížená |  | 0 | 0 | 0 | 0.00156 | 0.00156 | 16 | K | 2 |  |  |  | ROZPOCET | 0 | 0 | 0 | 0 | 0 | 2 | 0 | 16 | -1579966696
| Online PSC |  | https://podminky.urs.cz/item/CS_URS_2024_01/725820801 | [14 empty] | Online PSC | 2
56 | K | 725822613 | Baterie umyvadlová stojánková páková s výpustí | soubor | 1 |  | 0 | CS ÚRS 2024 01 |  | snížená |  | 0 | 0.00184 | 0.00184 | 0 | 0 | 16 | K | 2 |  |  |  | ROZPOCET | 0 | 0 | 0 | 0 | 0 | 2 | 0 | 16 | 921250130
| Online PSC |  | https://podminky.urs.cz/item/CS_URS_2024_01/725822613 | [14 empty] | Online PSC | 2
| P |  | Poznámka k položce: Popis zař.předmětu - tabulka prvků PSV - ozn. 06 | [14 empty] | P | 2
57 | K | 725840850 | Demontáž baterie sprch diferenciální do G 3/4x1 | kus | 1 |  | 0 | CS ÚRS 2024 01 |  | snížená |  | 0 | 0 | 0 | 0.00225 | 0.00225 | 16 | K | 2 |  |  |  | ROZPOCET | 0 | 0 | 0 | 0 | 0 | 2 | 0 | 16 | 1566370269
| Online PSC |  | https://podminky.urs.cz/item/CS_URS_2024_01/725840850 | [14 empty] | Online PSC | 2
58 | K | 725849412 | Montáž baterie sprchové nástěnné s pevnou výškou sprchy | kus | 1 |  | 0 | CS ÚRS 2024 01 |  | snížená |  | 0 | 0.00012 | 0.00012 | 0 | 0 | 16 | K | 2 |  |  |  | ROZPOCET | 0 | 0 | 0 | 0 | 0 | 2 | 0 | 16 | 1177106505
| Online PSC |  | https://podminky.urs.cz/item/CS_URS_2024_01/725849412 | [14 empty] | Online PSC | 2
59 | M | 55145590 | baterie sprchová páková včetně sprchové soupravy 150mm chrom | kus | 1 |  | 0 | CS ÚRS 2024 01 |  | snížená |  | 0 | 0.00538 | 0.00538 | 0 | 0 | 32 | M | 2 |  |  |  | ROZPOCET | 0 | 0 | 0 | 0 | 0 | 2 | 0 | 16 | -1021934339
| P |  | Poznámka k položce: Popis zař.předmětu - tabulka prvků PSV - ozn. 04 | [14 empty] | P | 2
60 | K | 725860811 | Demontáž uzávěrů zápachu jednoduchých | kus | 2 |  | 0 | CS ÚRS 2024 01 |  | snížená |  | 0 | 0 | 0 | 0.00085 | 0.0017 | 16 | K | 2 |  |  |  | ROZPOCET | 0 | 0 | 0 | 0 | 0 | 2 | 0 | 16 | 2119581334
| Online PSC |  | https://podminky.urs.cz/item/CS_URS_2024_01/725860811 | [14 empty] | Online PSC | 2
61 | K | 725865311 | Zápachová uzávěrka sprchových van DN 40/50 s kulovým kloubem na odtoku | kus | 1 |  | 0 | CS ÚRS 2024 01 |  | snížená |  | 0 | 0.00075 | 0.00075 | 0 | 0 | 16 | K | 2 |  |  |  | ROZPOCET | 0 | 0 | 0 | 0 | 0 | 2 | 0 | 16 | -1753482470
| Online PSC |  | https://podminky.urs.cz/item/CS_URS_2024_01/725865311 | [14 empty] | Online PSC | 2
62 | K | 725869101 | Montáž zápachových uzávěrek umyvadlových do DN 40 | kus | 1 |  | 0 | CS ÚRS 2024 01 |  | snížená |  | 0 | 0.00015 | 0.00015 | 0 | 0 | 16 | K | 2 |  |  |  | ROZPOCET | 0 | 0 | 0 | 0 | 0 | 2 | 0 | 16 | 670266309
| Online PSC |  | https://podminky.urs.cz/item/CS_URS_2024_01/725869101 | [14 empty] | Online PSC | 2
| P |  | Poznámka k položce: Součástí ceny je i úschova a ochránění tohoto zař. předmětu | [14 empty] | P | 2
63 | M | 55162001 | uzávěrka zápachová umyvadlová s celokovovým kulatým designem DN 32 | kus | 1 |  | 0 | CS ÚRS 2024 01 |  | snížená |  | 0 | 0.0009 | 0.0009 | 0 | 0 | 32 | M | 2 |  |  |  | ROZPOCET | 0 | 0 | 0 | 0 | 0 | 2 | 0 | 16 | -440605509
| P |  | Poznámka k položce: Popis zař.předmětu - tabulka prvků PSV - ozn. 06 | [14 empty] | P | 2
64 | K | 998725121 | Přesun hmot tonážní pro zařizovací předměty ruční v objektech v do 6 m | t | 0.147 |  | 0 | CS ÚRS 2024 01 |  | snížená |  | 0 | 0 | 0 | 0 | 0 | 16 | K | 2 |  |  |  | ROZPOCET | 0 | 0 | 0 | 0 | 0 | 2 | 0 | 16 | -1100066894
| Online PSC |  | https://podminky.urs.cz/item/CS_URS_2024_01/998725121 | [14 empty] | Online PSC | 2
65 | K | 998725129 | Příplatek k ručnímu přesunu hmot tonážnímu pro zařizovací předměty za zvětšený přesun ZKD 50 m | t | 0.147 |  | 0 | CS ÚRS 2024 01 |  | snížená |  | 0 | 0 | 0 | 0 | 0 | 16 | K | 2 |  |  |  | ROZPOCET | 0 | 0 | 0 | 0 | 0 | 2 | 0 | 16 | 1223413107
| Online PSC |  | https://podminky.urs.cz/item/CS_URS_2024_01/998725129 | [14 empty] | Online PSC | 2
66 | K | HZS2211 | Hodinová zúčtovací sazba instalatér | hod | 4 |  | 0 | CS ÚRS 2024 01 |  | snížená |  | 0 | 0 | 0 | 0 | 0 | 16 | K | 2 |  |  |  | ROZPOCET | 0 | 0 | 0 | 0 | 0 | 2 | 0 | 16 | -1919189747
| Online PSC |  | https://podminky.urs.cz/item/CS_URS_2024_01/HZS2211 | [14 empty] | Online PSC | 2
| P |  | Poznámka k položce: Demontáž madla, napojení a úprava stávajících rozvodů | [14 empty] | P | 2
| D | 741 | Elektroinstalace - silnoproud |  |  |  | 0 |  |  |  |  | 0 |  | 0.0036075 |  | 0.45 | 2 | D | 1 |  |  |  | ROZPOCET | [6 empty] | 0
67 | K | HZS2231 | Hodinová zúčtovací sazba elektrikář | hod | 6 |  | 0 | CS ÚRS 2024 01 |  | snížená |  | 0 | 0 | 0 | 0.075 | 0.45 | 16 | K | 2 |  |  |  | ROZPOCET | 0 | 0 | 0 | 0 | 0 | 2 | 0 | 16 | -831309676
| Online PSC |  | https://podminky.urs.cz/item/CS_URS_2024_01/HZS2231 | [14 empty] | Online PSC | 2
| P |  | Poznámka k položce: Demontáž a zpětná montáž akumul.kamen | [14 empty] | P | 2
| VV |  | 2+4 |  | 6 | [12 empty] | VV | 2 | 2 | True | 1 | ROZPOCET
68 | M | 54171014 | plech pod kamna 675x1000mm Pz | m2 | 0.75 |  | 0 | CS ÚRS 2024 01 |  | snížená |  | 0 | 0.00481 | 0.0036075 | 0 | 0 | 32 | M | 2 |  |  |  | ROZPOCET | 0 | 0 | 0 | 0 | 0 | 2 | 0 | 16 | -826020894
| VV |  | 1,5*0,5 |  | 0.75 | [12 empty] | VV | 2 | 2 | True | 1 | ROZPOCET
69 | M | 11.290.004 | EMKO Kamna akumulační 6 kW s prostorovým termostatem s LCD displejem PT14-P | kus | 1 |  | 0 |  |  | snížená |  | 0 | 0 | 0 | 0 | 0 | 32 | M | 2 |  |  |  | ROZPOCET | 0 | 0 | 0 | 0 | 0 | 2 | 0 | 16 | 1031209561
| D | 742 | Elektroinstalace - slaboproud |  |  |  | 0 |  |  |  |  | 0 |  | 0 |  | 0.0003 | 2 | D | 1 |  |  |  | ROZPOCET | [6 empty] | 0
70 | K | 742310006 | Montáž domácího nástěnného audio/video telefonu | kus | 1 |  | 0 | CS ÚRS 2024 01 |  | snížená |  | 0 | 0 | 0 | 0 | 0 | 16 | K | 2 |  |  |  | ROZPOCET | 0 | 0 | 0 | 0 | 0 | 2 | 0 | 16 | 1772584913
| Online PSC |  | https://podminky.urs.cz/item/CS_URS_2024_01/742310006 | [14 empty] | Online PSC | 2
| P |  | Poznámka k položce: Součástí ceny je i úschova a ochránění tohoto zař. předmětu | [14 empty] | P | 2
71 | K | 742310806 | Demontáž domácího nástěnného audio/video telefonu | kus | 1 |  | 0 | CS ÚRS 2024 01 |  | snížená |  | 0 | 0 | 0 | 0.0003 | 0.0003 | 16 | K | 2 |  |  |  | ROZPOCET | 0 | 0 | 0 | 0 | 0 | 2 | 0 | 16 | 329891126
| Online PSC |  | https://podminky.urs.cz/item/CS_URS_2024_01/742310806 | [14 empty] | Online PSC | 2
| D | 751 | Vzduchotechnika |  |  |  | 0 |  |  |  |  | 0 |  | 0 |  | 0.0001 | 2 | D | 1 |  |  |  | ROZPOCET | [6 empty] | 0
72 | K | 751398821 | Demontáž větrací mřížky stěnové průřezu do 0,040 m2 | kus | 2 |  | 0 | CS ÚRS 2024 01 |  | snížená |  | 0 | 0 | 0 | 5e-05 | 0.0001 | 16 | K | 2 |  |  |  | ROZPOCET | 0 | 0 | 0 | 0 | 0 | 2 | 0 | 16 | 973247825
| Online PSC |  | https://podminky.urs.cz/item/CS_URS_2024_01/751398821 | [14 empty] | Online PSC | 2
| D | 766 | Konstrukce truhlářské |  |  |  | 0 |  |  |  |  | 0 |  | 0.06461 |  | 0.1433 | 2 | D | 1 |  |  |  | ROZPOCET | [6 empty] | 0
73 | K | 766660021 | Montáž dveřních křídel otvíravých jednokřídlových š do 0,8 m požárních do ocelové zárubně | kus | 1 |  | 0 | CS ÚRS 2024 01 |  | snížená |  | 0 | 0 | 0 | 0 | 0 | 16 | K | 2 |  |  |  | ROZPOCET | 0 | 0 | 0 | 0 | 0 | 2 | 0 | 16 | -413962774
| Online PSC |  | https://podminky.urs.cz/item/CS_URS_2024_01/766660021 | [14 empty] | Online PSC | 2
74 | M | 61162098 | dveře jednokřídlé dřevotřískové protipožární EI (EW) 30 D3 povrch laminátový plné 800x1970-2100mm | kus | 1 |  | 0 | CS ÚRS 2024 01 |  | snížená |  | 0 | 0.0195 | 0.0195 | 0 | 0 | 32 | M | 2 |  |  |  | ROZPOCET | 0 | 0 | 0 | 0 | 0 | 2 | 0 | 16 | -2049065563
| P |  | Poznámka k položce: Ozn. v tabulce prvků PSV O1 | [14 empty] | P | 2
75 | K | 766660728 | Montáž dveřního interiérového kování - zámku | kus | 2 |  | 0 | CS ÚRS 2024 01 |  | snížená |  | 0 | 0 | 0 | 0 | 0 | 16 | K | 2 |  |  |  | ROZPOCET | 0 | 0 | 0 | 0 | 0 | 2 | 0 | 16 | -1567756762
| Online PSC |  | https://podminky.urs.cz/item/CS_URS_2024_01/766660728 | [14 empty] | Online PSC | 2
76 | M | 54924003 | zámek zadlabací mezipokojový pravý pro WC kování 72x55mm | kus | 1 |  | 0 | CS ÚRS 2024 01 |  | snížená |  | 0 | 0.00015 | 0.00015 | 0 | 0 | 32 | M | 2 |  |  |  | ROZPOCET | 0 | 0 | 0 | 0 | 0 | 2 | 0 | 16 | -1913306144
77 | M | 54924002 | zámek zadlabací mezipokojový levý s dozickým klíčem rozteč 72x55mm | kus | 1 |  | 0 | CS ÚRS 2024 01 |  | snížená |  | 0 | 0.00015 | 0.00015 | 0 | 0 | 32 | M | 2 |  |  |  | ROZPOCET | 0 | 0 | 0 | 0 | 0 | 2 | 0 | 16 | -863678274
78 | K | 766660729 | Montáž dveřního interiérového kování - štítku s klikou | kus | 1 |  | 0 | CS ÚRS 2024 01 |  | snížená |  | 0 | 0 | 0 | 0 | 0 | 16 | K | 2 |  |  |  | ROZPOCET | 0 | 0 | 0 | 0 | 0 | 2 | 0 | 16 | 1064107488
| Online PSC |  | https://podminky.urs.cz/item/CS_URS_2024_01/766660729 | [14 empty] | Online PSC | 2
79 | M | 54914123 | kování rozetové klika/klika | kus | 1 |  | 0 | CS ÚRS 2024 01 |  | snížená |  | 0 | 0.0022 | 0.0022 | 0 | 0 | 32 | M | 2 |  |  |  | ROZPOCET | 0 | 0 | 0 | 0 | 0 | 2 | 0 | 16 | -1911784542
80 | K | 766660730 | Montáž dveřního interiérového kování - WC kliky se zámkem | kus | 1 |  | 0 | CS ÚRS 2024 01 |  | snížená |  | 0 | 0 | 0 | 0 | 0 | 16 | K | 2 |  |  |  | ROZPOCET | 0 | 0 | 0 | 0 | 0 | 2 | 0 | 16 | -1576981822
| Online PSC |  | https://podminky.urs.cz/item/CS_URS_2024_01/766660730 | [14 empty] | Online PSC | 2
81 | M | 54914128 | kování rozetové spodní pro WC | kus | 1 |  | 0 | CS ÚRS 2024 01 |  | snížená |  | 0 | 0.0022 | 0.0022 | 0 | 0 | 32 | M | 2 |  |  |  | ROZPOCET | 0 | 0 | 0 | 0 | 0 | 2 | 0 | 16 | 765509420
82 | K | 766660731 | Montáž dveřního bezpečnostního kování - zámku | kus | 1 |  | 0 | CS ÚRS 2024 01 |  | snížená |  | 0 | 0 | 0 | 0 | 0 | 16 | K | 2 |  |  |  | ROZPOCET | 0 | 0 | 0 | 0 | 0 | 2 | 0 | 16 | 45203354
| Online PSC |  | https://podminky.urs.cz/item/CS_URS_2024_01/766660731 | [14 empty] | Online PSC | 2
83 | M | 54924010 | zámek zadlabací protipožární rozteč 90x55,5mm | kus | 1 |  | 0 | CS ÚRS 2024 01 |  | snížená |  | 0 | 0.00015 | 0.00015 | 0 | 0 | 32 | M | 2 |  |  |  | ROZPOCET | 0 | 0 | 0 | 0 | 0 | 2 | 0 | 16 | 482105874
84 | M | 54964108 | vložka cylindrická 29+70 | kus | 1 |  | 0 | CS ÚRS 2024 01 |  | snížená |  | 0 | 0.00015 | 0.00015 | 0 | 0 | 32 | M | 2 |  |  |  | ROZPOCET | 0 | 0 | 0 | 0 | 0 | 2 | 0 | 16 | -1537644737
85 | K | 766660733 | Montáž dveřního bezpečnostního kování - štítku s klikou | kus | 1 |  | 0 | CS ÚRS 2024 01 |  | snížená |  | 0 | 0 | 0 | 0 | 0 | 16 | K | 2 |  |  |  | ROZPOCET | 0 | 0 | 0 | 0 | 0 | 2 | 0 | 16 | -2050621670
| Online PSC |  | https://podminky.urs.cz/item/CS_URS_2024_01/766660733 | [14 empty] | Online PSC | 2
86 | M | 54914130 | kování bezpečnostní madlo/klika RC2 | kus | 1 |  | 0 | CS ÚRS 2024 01 |  | snížená |  | 0 | 0.0022 | 0.0022 | 0 | 0 | 32 | M | 2 |  |  |  | ROZPOCET | 0 | 0 | 0 | 0 | 0 | 2 | 0 | 16 | -1304233590
87 | K | 766660903 | Výměna dveřních křídel otevíravých jednokřídlových šířky do 0,8 m v ocelové zárubni | kus | 2 |  | 0 | CS ÚRS 2024 01 |  | snížená |  | 0 | 0 | 0 | 0.032 | 0.064 | 16 | K | 2 |  |  |  | ROZPOCET | 0 | 0 | 0 | 0 | 0 | 2 | 0 | 16 | -2048343778
| Online PSC |  | https://podminky.urs.cz/item/CS_URS_2024_01/766660903 | [14 empty] | Online PSC | 2
| P |  | Poznámka k položce: Zpětná montáž vnitřních dveří bytu včetně jejich dočasného uložení a ochránění | [14 empty] | P | 2
88 | M | 61162072 | dveře jednokřídlé voštinové povrch laminátový plné 600x1970-2100mm | kus | 1 |  | 0 | CS ÚRS 2024 01 |  | snížená |  | 0 | 0.013 | 0.013 | 0 | 0 | 32 | M | 2 |  |  |  | ROZPOCET | 0 | 0 | 0 | 0 | 0 | 2 | 0 | 16 | 2056695459
| P |  | Poznámka k položce: Ozn. v tabulce prvků PSV O3 | [14 empty] | P | 2
89 | M | 61162080 | dveře jednokřídlé voštinové povrch laminátový částečně prosklené 800x1970-2100mm | kus | 1 |  | 0 | CS ÚRS 2024 01 |  | snížená |  | 0 | 0.02 | 0.02 | 0 | 0 | 32 | M | 2 |  |  |  | ROZPOCET | 0 | 0 | 0 | 0 | 0 | 2 | 0 | 16 | 325262017
| P |  | Poznámka k položce: Ozn. v tabulce prvků PSV O2 | [14 empty] | P | 2
90 | K | 766691812 | Demontáž parapetních desek dřevěných nebo plastových šířky přes 300 mm | m | 1.46 |  | 0 | CS ÚRS 2024 01 |  | snížená |  | 0 | 0 | 0 | 0.005 | 0.0073 | 16 | K | 2 |  |  |  | ROZPOCET | 0 | 0 | 0 | 0 | 0 | 2 | 0 | 16 | -1911525341
| Online PSC |  | https://podminky.urs.cz/item/CS_URS_2024_01/766691812 | [14 empty] | Online PSC | 2
| VV |  | 1,46 "1.03" |  | 1.46 | [12 empty] | VV | 2 | 2 | True | 1 | ROZPOCET
91 | K | 766691914 | Vyvěšení nebo zavěšení dřevěných křídel dveří pl do 2 m2 | kus | 3 |  | 0 | CS ÚRS 2024 01 |  | snížená |  | 0 | 0 | 0 | 0.024 | 0.072 | 16 | K | 2 |  |  |  | ROZPOCET | 0 | 0 | 0 | 0 | 0 | 2 | 0 | 16 | 341263809
| Online PSC |  | https://podminky.urs.cz/item/CS_URS_2024_01/766691914 | [14 empty] | Online PSC | 2
92 | K | 766694116 | Montáž parapetních desek dřevěných nebo plastových š do 30 cm | m | 1.46 |  | 0 | CS ÚRS 2024 01 |  | snížená |  | 0 | 0 | 0 | 0 | 0 | 16 | K | 2 |  |  |  | ROZPOCET | 0 | 0 | 0 | 0 | 0 | 2 | 0 | 16 | -1676542736
| Online PSC |  | https://podminky.urs.cz/item/CS_URS_2024_01/766694116 | [14 empty] | Online PSC | 2
93 | M | 61144401 | parapet plastový vnitřní š 250mm | m | 1.5 |  | 0 | CS ÚRS 2024 01 |  | snížená |  | 0 | 0.0015 | 0.00225 | 0 | 0 | 32 | M | 2 |  |  |  | ROZPOCET | 0 | 0 | 0 | 0 | 0 | 2 | 0 | 16 | -765517882
94 | M | 61144019 | koncovka k parapetu plastovému vnitřnímu 1 pár | sada | 1 |  | 0 | CS ÚRS 2024 01 |  | snížená |  | 0 | 0.0002 | 0.0002 | 0 | 0 | 32 | M | 2 |  |  |  | ROZPOCET | 0 | 0 | 0 | 0 | 0 | 2 | 0 | 16 | -318685609
95 | K | 766695212 | Montáž truhlářských prahů dveří jednokřídlových š do 10 cm | kus | 2 |  | 0 | CS ÚRS 2024 01 |  | snížená |  | 0 | 0 | 0 | 0 | 0 | 16 | K | 2 |  |  |  | ROZPOCET | 0 | 0 | 0 | 0 | 0 | 2 | 0 | 16 | -594939516
| Online PSC |  | https://podminky.urs.cz/item/CS_URS_2024_01/766695212 | [14 empty] | Online PSC | 2
96 | M | 61187156 | práh dveřní dřevěný dubový tl 20mm dl 820mm š 100mm | kus | 2 |  | 0 | CS ÚRS 2024 01 |  | snížená |  | 0 | 0.00123 | 0.00246 | 0 | 0 | 32 | M | 2 |  |  |  | ROZPOCET | 0 | 0 | 0 | 0 | 0 | 2 | 0 | 16 | -843890314
97 | K | 998766121 | Přesun hmot tonážní pro kce truhlářské ruční v objektech v do 6 m | t | 0.065 |  | 0 | CS ÚRS 2024 01 |  | snížená |  | 0 | 0 | 0 | 0 | 0 | 16 | K | 2 |  |  |  | ROZPOCET | 0 | 0 | 0 | 0 | 0 | 2 | 0 | 16 | -1078052646
| Online PSC |  | https://podminky.urs.cz/item/CS_URS_2024_01/998766121 | [14 empty] | Online PSC | 2
98 | K | 998766129 | Příplatek k ručnímu přesunu hmot tonážnímu pro kce truhlářské za zvětšený přesun ZKD 50 m | t | 0.065 |  | 0 | CS ÚRS 2024 01 |  | snížená |  | 0 | 0 | 0 | 0 | 0 | 16 | K | 2 |  |  |  | ROZPOCET | 0 | 0 | 0 | 0 | 0 | 2 | 0 | 16 | -1154634662
| Online PSC |  | https://podminky.urs.cz/item/CS_URS_2024_01/998766129 | [14 empty] | Online PSC | 2
99 | K | HZS2121 | Hodinová zúčtovací sazba truhlář | hod | 2 |  | 0 | CS ÚRS 2024 01 |  | snížená |  | 0 | 0 | 0 | 0 | 0 | 16 | K | 2 |  |  |  | ROZPOCET | 0 | 0 | 0 | 0 | 0 | 2 | 0 | 16 | -3772856
| Online PSC |  | https://podminky.urs.cz/item/CS_URS_2024_01/HZS2121 | [14 empty] | Online PSC | 2
| P |  | Poznámka k položce: Demontáž poličky 1.01 a garnýže 1.03 | [14 empty] | P | 2
| VV |  | 1+1 |  | 2 | [12 empty] | VV | 2 | 2 | True | 1 | ROZPOCET
| D | 767 | Konstrukce zámečnické |  |  |  | 0 |  |  |  |  | 0 |  | 0.0006 |  | 0 | 2 | D | 1 |  |  |  | ROZPOCET | [6 empty] | 0
100 | K | 767810112 | Montáž mřížek větracích čtyřhranných průřezu přes 0,01 do 0,04 m2 | kus | 3 |  | 0 | CS ÚRS 2024 01 |  | snížená |  | 0 | 0 | 0 | 0 | 0 | 16 | K | 2 |  |  |  | ROZPOCET | 0 | 0 | 0 | 0 | 0 | 2 | 0 | 16 | -538388583
| Online PSC |  | https://podminky.urs.cz/item/CS_URS_2024_01/767810112 | [14 empty] | Online PSC | 2
101 | M | 55341427 | mřížka větrací nerezová se síťovinou 150x150mm | kus | 3 |  | 0 | CS ÚRS 2024 01 |  | snížená |  | 0 | 0.0002 | 0.0006 | 0 | 0 | 32 | M | 2 |  |  |  | ROZPOCET | 0 | 0 | 0 | 0 | 0 | 2 | 0 | 16 | 1122981050
| D | 771 | Podlahy z dlaždic |  |  |  | 0 |  |  |  |  | 0 |  | 0.48863 |  | 0.73656 | 2 | D | 1 |  |  |  | ROZPOCET | [6 empty] | 0
102 | K | 771111011 | Vysátí podkladu před pokládkou dlažby | m2 | 8.235 |  | 0 | CS ÚRS 2024 01 |  | snížená |  | 0 | 0 | 0 | 0 | 0 | 16 | K | 2 |  |  |  | ROZPOCET | 0 | 0 | 0 | 0 | 0 | 2 | 0 | 16 | 1604413528
| Online PSC |  | https://podminky.urs.cz/item/CS_URS_2024_01/771111011 | [14 empty] | Online PSC | 2
| VV |  | 2,25*1,05+0,8*0,1*2 "1.01" |  | 2.523 | [12 empty] | VV | 2 | 2 | True | 0 | ROZPOCET
| VV |  | 3,14*1,8+0,6*0,1 "1.02" |  | 5.712 | [12 empty] | VV | 2 | 2 | True | 0 | ROZPOCET
| VV |  | Součet |  | 8.235 | [12 empty] | VV | 2 | 4 | True | 1 | ROZPOCET
103 | K | 771121011 | Nátěr penetrační na podlahu | m2 | 16.47 |  | 0 | CS ÚRS 2024 01 |  | snížená |  | 0 | 0.0003 | 0.004941 | 0 | 0 | 16 | K | 2 |  |  |  | ROZPOCET | 0 | 0 | 0 | 0 | 0 | 2 | 0 | 16 | -679673743
| Online PSC |  | https://podminky.urs.cz/item/CS_URS_2024_01/771121011 | [14 empty] | Online PSC | 2
| VV |  | 2,25*1,05+0,8*0,1*2 "1.01" |  | 2.523 | [12 empty] | VV | 2 | 2 | True | 0 | ROZPOCET
| VV |  | 3,14*1,8+0,6*0,1 "1.02" |  | 5.712 | [12 empty] | VV | 2 | 2 | True | 0 | ROZPOCET
| VV |  | Součet |  | 8.235 | [12 empty] | VV | 2 | 4 | True | 1 | ROZPOCET
| VV |  | 8,235*2 'Přepočtené koeficientem množství |  | 16.47 | [12 empty] | VV | 2 | 2 | False | 1 | ROZPOCET
104 | K | 771151016 | Samonivelační stěrka podlah pevnosti 20 MPa tl přes 12 do 15 mm | m2 | 8.235 |  | 0 | CS ÚRS 2024 01 |  | snížená |  | 0 | 0.0255 | 0.20999 | 0 | 0 | 16 | K | 2 |  |  |  | ROZPOCET | 0 | 0 | 0 | 0 | 0 | 2 | 0 | 16 | 356074273
| Online PSC |  | https://podminky.urs.cz/item/CS_URS_2024_01/771151016 | [14 empty] | Online PSC | 2
| VV |  | 2,25*1,05+0,8*0,1*2 "1.01" |  | 2.523 | [12 empty] | VV | 2 | 2 | True | 0 | ROZPOCET
| VV |  | 3,14*1,8+0,6*0,1 "1.02" |  | 5.712 | [12 empty] | VV | 2 | 2 | True | 0 | ROZPOCET
| VV |  | Součet |  | 8.235 | [12 empty] | VV | 2 | 4 | True | 1 | ROZPOCET
105 | K | 771471810 | Demontáž soklíků z dlaždic keramických kladených do malty rovných | m | 4.4 |  | 0 | CS ÚRS 2024 01 |  | snížená |  | 0 | 0 | 0 | 0.01174 | 0.051656 | 16 | K | 2 |  |  |  | ROZPOCET | 0 | 0 | 0 | 0 | 0 | 2 | 0 | 16 | 1632741283
| Online PSC |  | https://podminky.urs.cz/item/CS_URS_2024_01/771471810 | [14 empty] | Online PSC | 2
| VV |  | (2,25+1,05)*2-0,8*2-0,6 "1.01" |  | 4.4 | [12 empty] | VV | 2 | 2 | True | 1 | ROZPOCET
106 | K | 771474113 | Montáž soklů z dlaždic keramických rovných lepených cementovým flexibilním lepidlem v přes 90 do 120 mm | m | 4.4 |  | 0 | CS ÚRS 2024 01 |  | snížená |  | 0 | 0.00058 | 0.002552 | 0 | 0 | 16 | K | 2 |  |  |  | ROZPOCET | 0 | 0 | 0 | 0 | 0 | 2 | 0 | 16 | 1582490844
| Online PSC |  | https://podminky.urs.cz/item/CS_URS_2024_01/771474113 | [14 empty] | Online PSC | 2
| VV |  | (2,25+1,05)*2-0,8*2-0,6 "1.01" |  | 4.4 | [12 empty] | VV | 2 | 2 | True | 1 | ROZPOCET
107 | M | 59761187 | sokl keramický mrazuvzdorný povrch hladký/lapovaný tl do 10mm výšky přes 90 do 120mm | m | 4.84 |  | 0 | CS ÚRS 2024 01 |  | snížená |  | 0 | 0.00264 | 0.012778 | 0 | 0 | 32 | M | 2 |  |  |  | ROZPOCET | 0 | 0 | 0 | 0 | 0 | 2 | 0 | 16 | 745120349
| VV |  | 4,4*1,1 'Přepočtené koeficientem množství |  | 4.84 | [12 empty] | VV | 2 | 2 | False | 1 | ROZPOCET
108 | K | 771571810 | Demontáž podlah z dlaždic keramických kladených do malty | m2 | 8.235 |  | 0 | CS ÚRS 2024 01 |  | snížená |  | 0 | 0 | 0 | 0.08317 | 0.6849 | 16 | K | 2 |  |  |  | ROZPOCET | 0 | 0 | 0 | 0 | 0 | 2 | 0 | 16 | 955651192
| Online PSC |  | https://podminky.urs.cz/item/CS_URS_2024_01/771571810 | [14 empty] | Online PSC | 2
| VV |  | 2,25*1,05+0,8*0,1*2 "1.01" |  | 2.523 | [12 empty] | VV | 2 | 2 | True | 0 | ROZPOCET
| VV |  | 3,14*1,8+0,6*0,1 "1.02" |  | 5.712 | [12 empty] | VV | 2 | 2 | True | 0 | ROZPOCET
| VV |  | Součet |  | 8.235 | [12 empty] | VV | 2 | 4 | True | 1 | ROZPOCET
109 | K | 771574516 | Montáž podlah keramických hladkých lepených cementovým flexibilním rychletuhnoucím lepidlem přes 9 do 12 ks/m2 | m2 | 8.235 |  | 0 | CS ÚRS 2024 01 |  | snížená |  | 0 | 0.006 | 0.04941 | 0 | 0 | 16 | K | 2 |  |  |  | ROZPOCET | 0 | 0 | 0 | 0 | 0 | 2 | 0 | 16 | 202338769
| Online PSC |  | https://podminky.urs.cz/item/CS_URS_2024_01/771574516 | [14 empty] | Online PSC | 2
| VV |  | 2,25*1,05+0,8*0,1*2 "1.01" |  | 2.523 | [12 empty] | VV | 2 | 2 | True | 0 | ROZPOCET
| VV |  | 3,14*1,8+0,6*0,1 "1.02" |  | 5.712 | [12 empty] | VV | 2 | 2 | True | 0 | ROZPOCET
| VV |  | Součet |  | 8.235 | [12 empty] | VV | 2 | 4 | True | 1 | ROZPOCET
110 | M | 59761120 | dlažba keramická slinutá mrazuvzdorná R9/A povrch reliéfní/matný tl do 10mm přes 9 do 12ks/m2 | m2 | 9.059 |  | 0 | CS ÚRS 2024 01 |  | snížená |  | 0 | 0.022 | 0.1993 | 0 | 0 | 32 | M | 2 |  |  |  | ROZPOCET | 0 | 0 | 0 | 0 | 0 | 2 | 0 | 16 | 957876267
| VV |  | 8,235*1,1 'Přepočtené koeficientem množství |  | 9.059 | [12 empty] | VV | 2 | 2 | False | 1 | ROZPOCET
111 | K | 771591112 | Izolace pod dlažbu nátěrem nebo stěrkou ve dvou vrstvách | m2 | 5.712 |  | 0 | CS ÚRS 2024 01 |  | snížená |  | 0 | 0.0015 | 0.008568 | 0 | 0 | 16 | K | 2 |  |  |  | ROZPOCET | 0 | 0 | 0 | 0 | 0 | 2 | 0 | 16 | -1444994602
| Online PSC |  | https://podminky.urs.cz/item/CS_URS_2024_01/771591112 | [14 empty] | Online PSC | 2
| VV |  | 3,14*1,8+0,6*0,1 "1.02" |  | 5.712 | [12 empty] | VV | 2 | 2 | True | 1 | ROZPOCET
112 | K | 771591115 | Podlahy spárování silikonem | m | 13.68 |  | 0 | CS ÚRS 2024 01 |  | snížená |  | 0 | 3e-05 | 0.0004104 | 0 | 0 | 16 | K | 2 |  |  |  | ROZPOCET | 0 | 0 | 0 | 0 | 0 | 2 | 0 | 16 | -193782598
| Online PSC |  | https://podminky.urs.cz/item/CS_URS_2024_01/771591115 | [14 empty] | Online PSC | 2
| VV |  | (2,25+1,05)*2-0,8*2-0,6 "1.01" |  | 4.4 | [12 empty] | VV | 2 | 2 | True | 0 | ROZPOCET
| VV |  | (3,14+1,8)*2-0,6 "1.02" |  | 9.28 | [12 empty] | VV | 2 | 2 | True | 0 | ROZPOCET
| VV |  | Součet |  | 13.68 | [12 empty] | VV | 2 | 4 | True | 1 | ROZPOCET
113 | K | 771591121 | Podlahy separační provazec do pružných spar průměru 4 mm | m | 13.68 |  | 0 | CS ÚRS 2024 01 |  | snížená |  | 0 | 2e-05 | 0.0002736 | 0 | 0 | 16 | K | 2 |  |  |  | ROZPOCET | 0 | 0 | 0 | 0 | 0 | 2 | 0 | 16 | 1949476616
| Online PSC |  | https://podminky.urs.cz/item/CS_URS_2024_01/771591121 | [14 empty] | Online PSC | 2
| VV |  | (2,25+1,05)*2-0,8*2-0,6 "1.01" |  | 4.4 | [12 empty] | VV | 2 | 2 | True | 0 | ROZPOCET
| VV |  | (3,14+1,8)*2-0,6 "1.02" |  | 9.28 | [12 empty] | VV | 2 | 2 | True | 0 | ROZPOCET
| VV |  | Součet |  | 13.68 | [12 empty] | VV | 2 | 4 | True | 1 | ROZPOCET
114 | K | 771592011 | Čištění vnitřních ploch podlah nebo schodišť po položení dlažby chemickými prostředky | m2 | 8.235 |  | 0 | CS ÚRS 2024 01 |  | snížená |  | 0 | 5e-05 | 0.00041175 | 0 | 0 | 16 | K | 2 |  |  |  | ROZPOCET | 0 | 0 | 0 | 0 | 0 | 2 | 0 | 16 | 1288235018
| Online PSC |  | https://podminky.urs.cz/item/CS_URS_2024_01/771592011 | [14 empty] | Online PSC | 2
| VV |  | 2,25*1,05+0,8*0,1*2 "1.01" |  | 2.523 | [12 empty] | VV | 2 | 2 | True | 0 | ROZPOCET
| VV |  | 3,14*1,8+0,6*0,1 "1.02" |  | 5.712 | [12 empty] | VV | 2 | 2 | True | 0 | ROZPOCET
| VV |  | Součet |  | 8.235 | [12 empty] | VV | 2 | 4 | True | 1 | ROZPOCET
115 | K | 998771121 | Přesun hmot tonážní pro podlahy z dlaždic ruční v objektech v do 6 m | t | 0.489 |  | 0 | CS ÚRS 2024 01 |  | snížená |  | 0 | 0 | 0 | 0 | 0 | 16 | K | 2 |  |  |  | ROZPOCET | 0 | 0 | 0 | 0 | 0 | 2 | 0 | 16 | 517816715
| Online PSC |  | https://podminky.urs.cz/item/CS_URS_2024_01/998771121 | [14 empty] | Online PSC | 2
116 | K | 998771129 | Příplatek k ručnímu přesunu hmot tonážnímu pro podlahy z dlaždic za zvětšený přesun ZKD 50 m | t | 0.489 |  | 0 | CS ÚRS 2024 01 |  | snížená |  | 0 | 0 | 0 | 0 | 0 | 16 | K | 2 |  |  |  | ROZPOCET | 0 | 0 | 0 | 0 | 0 | 2 | 0 | 16 | -1125984927
| Online PSC |  | https://podminky.urs.cz/item/CS_URS_2024_01/998771129 | [14 empty] | Online PSC | 2
| D | 776 | Podlahy povlakové |  |  |  | 0 |  |  |  |  | 0 |  | 0.10589 |  | 0.083277 | 2 | D | 1 |  |  |  | ROZPOCET | [6 empty] | 0
117 | K | 776111117 | Broušení stávajícího podkladu povlakových podlah diamantovým kotoučem | m2 | 25.907 |  | 0 | CS ÚRS 2024 01 |  | snížená |  | 0 | 0 | 0 | 0 | 0 | 16 | K | 2 |  |  |  | ROZPOCET | 0 | 0 | 0 | 0 | 0 | 2 | 0 | 16 | 608736015
| Online PSC |  | https://podminky.urs.cz/item/CS_URS_2024_01/776111117 | [14 empty] | Online PSC | 2
| VV |  | 4,62*5,57+0,2*0,87 "1.03" |  | 25.907 | [12 empty] | VV | 2 | 2 | True | 1 | ROZPOCET
118 | K | 776111311 | Vysátí podkladu povlakových podlah | m2 | 25.907 |  | 0 | CS ÚRS 2024 01 |  | snížená |  | 0 | 0 | 0 | 0 | 0 | 16 | K | 2 |  |  |  | ROZPOCET | 0 | 0 | 0 | 0 | 0 | 2 | 0 | 16 | 2008226039
| Online PSC |  | https://podminky.urs.cz/item/CS_URS_2024_01/776111311 | [14 empty] | Online PSC | 2
| VV |  | 4,62*5,57+0,2*0,87 "1.03" |  | 25.907 | [12 empty] | VV | 2 | 2 | True | 1 | ROZPOCET
119 | K | 776121321 | Neředěná penetrace savého podkladu povlakových podlah | m2 | 25.907 |  | 0 | CS ÚRS 2024 01 |  | snížená |  | 0 | 0.0002 | 0.0051814 | 0 | 0 | 16 | K | 2 |  |  |  | ROZPOCET | 0 | 0 | 0 | 0 | 0 | 2 | 0 | 16 | -384509267
| Online PSC |  | https://podminky.urs.cz/item/CS_URS_2024_01/776121321 | [14 empty] | Online PSC | 2
| VV |  | 4,62*5,57+0,2*0,87 "1.03" |  | 25.907 | [12 empty] | VV | 2 | 2 | True | 1 | ROZPOCET
120 | K | 776201812 | Demontáž lepených povlakových podlah s podložkou ručně | m2 | 25.813 |  | 0 | CS ÚRS 2024 01 |  | snížená |  | 0 | 0 | 0 | 0.003 | 0.077439 | 16 | K | 2 |  |  |  | ROZPOCET | 0 | 0 | 0 | 0 | 0 | 2 | 0 | 16 | 1506019970
| Online PSC |  | https://podminky.urs.cz/item/CS_URS_2024_01/776201812 | [14 empty] | Online PSC | 2
| VV |  | 4,62*5,57+0,8*0,1 "1.03" |  | 25.813 | [12 empty] | VV | 2 | 2 | True | 1 | ROZPOCET
121 | K | 776232111 | Lepení lamel a čtverců z vinylu 2-složkovým lepidlem | m2 | 25.907 |  | 0 | CS ÚRS 2024 01 |  | snížená |  | 0 | 0.0007 | 0.018135 | 0 | 0 | 16 | K | 2 |  |  |  | ROZPOCET | 0 | 0 | 0 | 0 | 0 | 2 | 0 | 16 | 108509621
| Online PSC |  | https://podminky.urs.cz/item/CS_URS_2024_01/776232111 | [14 empty] | Online PSC | 2
| VV |  | 4,62*5,57+0,2*0,87 "1.03" |  | 25.907 | [12 empty] | VV | 2 | 2 | True | 1 | ROZPOCET
122 | M | 28411141 | PVC vinyl homogenní protiskluzná se vsypem a výztuž. vrstvou tl 2,00mm nášlapná vrstva 2,00mm, hořlavost Bfl-s1, třída zátěže 34/43, útlum 5dB, bodová zátěž <= 0,10mm, protiskluznost R10 | m2 | 28.498 |  | 0 | CS ÚRS 2024 01 |  | snížená |  | 0 | 0.0026 | 0.074095 | 0 | 0 | 32 | M | 2 |  |  |  | ROZPOCET | 0 | 0 | 0 | 0 | 0 | 2 | 0 | 16 | -960671221
| VV |  | 25,907*1,1 'Přepočtené koeficientem množství |  | 28.498 | [12 empty] | VV | 2 | 2 | False | 1 | ROZPOCET
123 | K | 776410811 | Odstranění soklíků a lišt pryžových nebo plastových | m | 19.46 |  | 0 | CS ÚRS 2024 01 |  | snížená |  | 0 | 0 | 0 | 0.0003 | 0.005838 | 16 | K | 2 |  |  |  | ROZPOCET | 0 | 0 | 0 | 0 | 0 | 2 | 0 | 16 | 89796703
| Online PSC |  | https://podminky.urs.cz/item/CS_URS_2024_01/776410811 | [14 empty] | Online PSC | 2
| VV |  | (5,57+4,62)*2-0,8-0,52+2*0,2 "1.03" |  | 19.46 | [12 empty] | VV | 2 | 2 | True | 1 | ROZPOCET
124 | K | 776421111 | Montáž obvodových lišt lepením | m | 14.84 |  | 0 | CS ÚRS 2024 01 |  | snížená |  | 0 | 1e-05 | 0.0001484 | 0 | 0 | 16 | K | 2 |  |  |  | ROZPOCET | 0 | 0 | 0 | 0 | 0 | 2 | 0 | 16 | 629031060
| Online PSC |  | https://podminky.urs.cz/item/CS_URS_2024_01/776421111 | [14 empty] | Online PSC | 2
| VV |  | (4,62+5,57)*2-0,8-3,67-0,6-0,87+2*0,2 "1.03" |  | 14.84 | [12 empty] | VV | 2 | 2 | True | 1 | ROZPOCET
125 | M | 28342165 | lišta podlahová PVC zakončovací s fabionem | m | 15.137 |  | 0 | CS ÚRS 2024 01 |  | snížená |  | 0 | 0.00027 | 0.004087 | 0 | 0 | 32 | M | 2 |  |  |  | ROZPOCET | 0 | 0 | 0 | 0 | 0 | 2 | 0 | 16 | 1378916957
| VV |  | 14,84*1,02 'Přepočtené koeficientem množství |  | 15.137 | [12 empty] | VV | 2 | 2 | False | 1 | ROZPOCET
126 | K | 776421711 | Vložení nařezaných pásků z podlahoviny do lišt | m | 14.84 |  | 0 | CS ÚRS 2024 01 |  | snížená |  | 0 | 0 | 0 | 0 | 0 | 16 | K | 2 |  |  |  | ROZPOCET | 0 | 0 | 0 | 0 | 0 | 2 | 0 | 16 | -396827334
| Online PSC |  | https://podminky.urs.cz/item/CS_URS_2024_01/776421711 | [14 empty] | Online PSC | 2
127 | M | 28411141 | PVC vinyl homogenní protiskluzná se vsypem a výztuž. vrstvou tl 2,00mm nášlapná vrstva 2,00mm, hořlavost Bfl-s1, třída zátěže 34/43, útlum 5dB, bodová zátěž <= 0,10mm, protiskluznost R10 | m2 | 1.632 |  | 0 | CS ÚRS 2024 01 |  | snížená |  | 0 | 0.0026 | 0.0042432 | 0 | 0 | 32 | M | 2 |  |  |  | ROZPOCET | 0 | 0 | 0 | 0 | 0 | 2 | 0 | 16 | 640125665
| VV |  | 14,84*0,11 'Přepočtené koeficientem množství |  | 1.632 | [12 empty] | VV | 2 | 2 | False | 1 | ROZPOCET
128 | K | 776490101.R | Vložení a dodoávka polystyr.pogum.pás do koutu (podlaha-stěna) | m | 14.84 |  | 0 |  |  | snížená |  | 0 | 0 | 0 | 0 | 0 | 16 | K | 2 |  |  |  | ROZPOCET | 0 | 0 | 0 | 0 | 0 | 2 | 0 | 16 | 1182839933
| VV |  | (4,62+5,57)*2-0,8-3,67-0,6-0,87+2*0,2 "1.03" |  | 14.84 | [12 empty] | VV | 2 | 2 | True | 1 | ROZPOCET
129 | K | 776991121 | Základní čištění nově položených podlahovin vysátím a setřením vlhkým mopem | m2 | 25.907 |  | 0 | CS ÚRS 2024 01 |  | snížená |  | 0 | 0 | 0 | 0 | 0 | 16 | K | 2 |  |  |  | ROZPOCET | 0 | 0 | 0 | 0 | 0 | 2 | 0 | 16 | 575577638
| Online PSC |  | https://podminky.urs.cz/item/CS_URS_2024_01/776991121 | [14 empty] | Online PSC | 2
130 | K | 776991821 | Odstranění lepidla ručně z podlah | m2 | 25.813 |  | 0 | CS ÚRS 2024 01 |  | snížená |  | 0 | 0 | 0 | 0 | 0 | 16 | K | 2 |  |  |  | ROZPOCET | 0 | 0 | 0 | 0 | 0 | 2 | 0 | 16 | 1626302709
| Online PSC |  | https://podminky.urs.cz/item/CS_URS_2024_01/776991821 | [14 empty] | Online PSC | 2
| VV |  | 4,62*5,57+0,8*0,1 "1.03" |  | 25.813 | [12 empty] | VV | 2 | 2 | True | 1 | ROZPOCET
131 | K | 998776121 | Přesun hmot tonážní pro podlahy povlakové ruční v objektech v do 6 m | t | 0.106 |  | 0 | CS ÚRS 2024 01 |  | snížená |  | 0 | 0 | 0 | 0 | 0 | 16 | K | 2 |  |  |  | ROZPOCET | 0 | 0 | 0 | 0 | 0 | 2 | 0 | 16 | -1757837184
| Online PSC |  | https://podminky.urs.cz/item/CS_URS_2024_01/998776121 | [14 empty] | Online PSC | 2
132 | K | 998776129 | Příplatek k ručnímu přesunu hmot tonážnímu pro podlahy povlakové za zvětšený přesun ZKD 50 m | t | 0.106 |  | 0 | CS ÚRS 2024 01 |  | snížená |  | 0 | 0 | 0 | 0 | 0 | 16 | K | 2 |  |  |  | ROZPOCET | 0 | 0 | 0 | 0 | 0 | 2 | 0 | 16 | 1307361830
| Online PSC |  | https://podminky.urs.cz/item/CS_URS_2024_01/998776129 | [14 empty] | Online PSC | 2
| D | 781 | Dokončovací práce - obklady |  |  |  | 0 |  |  |  |  | 0 |  | 0.52284 |  | 1.9486 | 2 | D | 1 |  |  |  | ROZPOCET | [6 empty] | 0
133 | K | 781111011 | Ometení (oprášení) stěny při přípravě podkladu | m2 | 27.368 |  | 0 | CS ÚRS 2024 01 |  | snížená |  | 0 | 0 | 0 | 0 | 0 | 16 | K | 2 |  |  |  | ROZPOCET | 0 | 0 | 0 | 0 | 0 | 2 | 0 | 16 | 953934892
| Online PSC |  | https://podminky.urs.cz/item/CS_URS_2024_01/781111011 | [14 empty] | Online PSC | 2
| VV |  | 2,2*(1,8+3,14)*2-0,6*2,0 "102" |  | 20.536 | [12 empty] | VV | 2 | 2 | True | 0 | ROZPOCET
| VV |  | 1,6*(3,67+0,6) "1.03" |  | 6.832 | [12 empty] | VV | 2 | 2 | True | 0 | ROZPOCET
| VV |  | Součet |  | 27.368 | [12 empty] | VV | 2 | 4 | True | 1 | ROZPOCET
134 | K | 781121011 | Nátěr penetrační na stěnu | m2 | 27.368 |  | 0 | CS ÚRS 2024 01 |  | snížená |  | 0 | 0.0003 | 0.0082104 | 0 | 0 | 16 | K | 2 |  |  |  | ROZPOCET | 0 | 0 | 0 | 0 | 0 | 2 | 0 | 16 | -438515607
| Online PSC |  | https://podminky.urs.cz/item/CS_URS_2024_01/781121011 | [14 empty] | Online PSC | 2
| VV |  | 2,2*(1,8+3,14)*2-0,6*2,0 "102" |  | 20.536 | [12 empty] | VV | 2 | 2 | True | 0 | ROZPOCET
| VV |  | 1,6*(3,67+0,6) "1.03" |  | 6.832 | [12 empty] | VV | 2 | 2 | True | 0 | ROZPOCET
| VV |  | Součet |  | 27.368 | [12 empty] | VV | 2 | 4 | True | 1 | ROZPOCET
135 | K | 781131112 | Izolace pod obklad nátěrem nebo stěrkou ve dvou vrstvách | m2 | 20.536 |  | 0 | CS ÚRS 2024 01 |  | snížená |  | 0 | 0.0015 | 0.030804 | 0 | 0 | 16 | K | 2 |  |  |  | ROZPOCET | 0 | 0 | 0 | 0 | 0 | 2 | 0 | 16 | -2022333347
| Online PSC |  | https://podminky.urs.cz/item/CS_URS_2024_01/781131112 | [14 empty] | Online PSC | 2
| VV |  | 2,2*(1,8+3,14)*2-0,6*2,0 "102" |  | 20.536 | [12 empty] | VV | 2 | 2 | True | 1 | ROZPOCET
136 | K | 781471810 | Demontáž obkladů z obkladaček keramických kladených do malty | m2 | 23.909 |  | 0 | CS ÚRS 2024 01 |  | snížená |  | 0 | 0 | 0 | 0.0815 | 1.9486 | 16 | K | 2 |  |  |  | ROZPOCET | 0 | 0 | 0 | 0 | 0 | 2 | 0 | 16 | -1868163763
| Online PSC |  | https://podminky.urs.cz/item/CS_URS_2024_01/781471810 | [14 empty] | Online PSC | 2
| VV |  | 1,8*(1,8+3,14)*2-0,6*1,8+2*1,0*0,4 "102" |  | 17.504 | [12 empty] | VV | 2 | 2 | True | 0 | ROZPOCET
| VV |  | 1,5*(3,67+0,6) "1.03" |  | 6.405 | [12 empty] | VV | 2 | 2 | True | 0 | ROZPOCET
| VV |  | Součet |  | 23.909 | [12 empty] | VV | 2 | 4 | True | 1 | ROZPOCET
137 | K | 781472239 | Montáž obkladů keramických reliéfních nebo z dekorů lepených cementovým flexibilním lepidlem přes 22 do 25 ks/m2 | m2 | 20.536 |  | 0 | CS ÚRS 2024 01 |  | snížená |  | 0 | 0.00538 | 0.11048 | 0 | 0 | 16 | K | 2 |  |  |  | ROZPOCET | 0 | 0 | 0 | 0 | 0 | 2 | 0 | 16 | 1316519997
| Online PSC |  | https://podminky.urs.cz/item/CS_URS_2024_01/781472239 | [14 empty] | Online PSC | 2
| VV |  | 2,2*(1,8+3,14)*2-0,6*2,0 "102" |  | 20.536 | [12 empty] | VV | 2 | 2 | True | 1 | ROZPOCET
138 | M | 59761704 | obklad keramický nemrazuvzdorný povrch hladký/lesklý tl do 10mm přes 22 do 25ks/m2 | m2 | 22.59 |  | 0 | CS ÚRS 2024 01 |  | snížená |  | 0 | 0.01112 | 0.2512 | 0 | 0 | 32 | M | 2 |  |  |  | ROZPOCET | 0 | 0 | 0 | 0 | 0 | 2 | 0 | 16 | 997051351
| VV |  | 20,536*1,1 'Přepočtené koeficientem množství |  | 22.59 | [12 empty] | VV | 2 | 2 | False | 1 | ROZPOCET
139 | K | 781472241 | Montáž obkladů keramických reliéfních nebo z dekorů lepených cementovým flexibilním lepidlem přes 35 do 45 ks/m2 | m2 | 6.832 |  | 0 | CS ÚRS 2024 01 |  | snížená |  | 0 | 0.00558 | 0.038123 | 0 | 0 | 16 | K | 2 |  |  |  | ROZPOCET | 0 | 0 | 0 | 0 | 0 | 2 | 0 | 16 | 1872136636
| Online PSC |  | https://podminky.urs.cz/item/CS_URS_2024_01/781472241 | [14 empty] | Online PSC | 2
| VV |  | 1,6*(3,67+0,6) "1.03" |  | 6.832 | [12 empty] | VV | 2 | 2 | True | 1 | ROZPOCET
140 | M | 59761716 | obklad keramický nemrazuvzdorný povrch hladký/matný tl do 10mm přes 35 do 45ks/m2 | m2 | 7.857 |  | 0 | CS ÚRS 2024 01 |  | snížená |  | 0 | 0.00992 | 0.077941 | 0 | 0 | 32 | M | 2 |  |  |  | ROZPOCET | 0 | 0 | 0 | 0 | 0 | 2 | 0 | 16 | 1325662894
| VV |  | 6,832*1,15 'Přepočtené koeficientem množství |  | 7.857 | [12 empty] | VV | 2 | 2 | False | 1 | ROZPOCET
141 | K | 781472291 | Příplatek k montáži obkladů keramických lepených cementovým flexibilním lepidlem za plochu do 10 m2 | m2 | 27.368 |  | 0 | CS ÚRS 2024 01 |  | snížená |  | 0 | 0 | 0 | 0 | 0 | 16 | K | 2 |  |  |  | ROZPOCET | 0 | 0 | 0 | 0 | 0 | 2 | 0 | 16 | -1976434835
| Online PSC |  | https://podminky.urs.cz/item/CS_URS_2024_01/781472291 | [14 empty] | Online PSC | 2
142 | K | 781492251 | Montáž profilů ukončovacích lepených flexibilním cementovým lepidlem | m | 13.08 |  | 0 | CS ÚRS 2024 01 |  | snížená |  | 0 | 0.00018 | 0.0023544 | 0 | 0 | 16 | K | 2 |  |  |  | ROZPOCET | 0 | 0 | 0 | 0 | 0 | 2 | 0 | 16 | -1871841305
| Online PSC |  | https://podminky.urs.cz/item/CS_URS_2024_01/781492251 | [14 empty] | Online PSC | 2
| VV |  | (1,8+3,14)*2 "102" |  | 9.88 | [12 empty] | VV | 2 | 2 | True | 0 | ROZPOCET
| VV |  | 2*1,6 "1.03" |  | 3.2 | [12 empty] | VV | 2 | 2 | True | 0 | ROZPOCET
| VV |  | Součet |  | 13.08 | [12 empty] | VV | 2 | 4 | True | 1 | ROZPOCET
143 | M | 28342003 | lišta ukončovací z PVC 10mm | m | 13.734 |  | 0 | CS ÚRS 2024 01 |  | snížená |  | 0 | 8e-05 | 0.0010987 | 0 | 0 | 32 | M | 2 |  |  |  | ROZPOCET | 0 | 0 | 0 | 0 | 0 | 2 | 0 | 16 | -1233618099
| VV |  | 13,08*1,05 'Přepočtené koeficientem množství |  | 13.734 | [12 empty] | VV | 2 | 2 | False | 1 | ROZPOCET
144 | K | 781493611 | Montáž vanových plastových dvířek s rámem lepených | kus | 1 |  | 0 | CS ÚRS 2024 01 |  | snížená |  | 0 | 0.0002 | 0.0002 | 0 | 0 | 16 | K | 2 |  |  |  | ROZPOCET | 0 | 0 | 0 | 0 | 0 | 2 | 0 | 16 | 1739687633
| Online PSC |  | https://podminky.urs.cz/item/CS_URS_2024_01/781493611 | [14 empty] | Online PSC | 2
145 | M | 55347200 | dvířka vanová nerezová 300x300mm | kus | 1 |  | 0 | CS ÚRS 2024 01 |  | snížená |  | 0 | 0.00106 | 0.00106 | 0 | 0 | 32 | M | 2 |  |  |  | ROZPOCET | 0 | 0 | 0 | 0 | 0 | 2 | 0 | 16 | 1840120125
146 | K | 781495211 | Čištění vnitřních ploch stěn po provedení obkladu chemickými prostředky | m2 | 27.368 |  | 0 | CS ÚRS 2024 01 |  | snížená |  | 0 | 5e-05 | 0.0013684 | 0 | 0 | 16 | K | 2 |  |  |  | ROZPOCET | 0 | 0 | 0 | 0 | 0 | 2 | 0 | 16 | -1026315337
| Online PSC |  | https://podminky.urs.cz/item/CS_URS_2024_01/781495211 | [14 empty] | Online PSC | 2
| VV |  | 2,2*(1,8+3,14)*2-0,6*2,0 "102" |  | 20.536 | [12 empty] | VV | 2 | 2 | True | 0 | ROZPOCET
| VV |  | 1,6*(3,67+0,6) "1.03" |  | 6.832 | [12 empty] | VV | 2 | 2 | True | 0 | ROZPOCET
| VV |  | Součet |  | 27.368 | [12 empty] | VV | 2 | 4 | True | 1 | ROZPOCET
147 | K | 998781121 | Přesun hmot tonážní pro obklady keramické ruční v objektech v do 6 m | t | 0.523 |  | 0 | CS ÚRS 2024 01 |  | snížená |  | 0 | 0 | 0 | 0 | 0 | 16 | K | 2 |  |  |  | ROZPOCET | 0 | 0 | 0 | 0 | 0 | 2 | 0 | 16 | 1524435319
| Online PSC |  | https://podminky.urs.cz/item/CS_URS_2024_01/998781121 | [14 empty] | Online PSC | 2
148 | K | 998781129 | Příplatek k ručnímu přesunu hmot tonážnímu pro obklady keramické za zvětšený přesun ZKD 50 m | t | 0.523 |  | 0 | CS ÚRS 2024 01 |  | snížená |  | 0 | 0 | 0 | 0 | 0 | 16 | K | 2 |  |  |  | ROZPOCET | 0 | 0 | 0 | 0 | 0 | 2 | 0 | 16 | -1947932952
| Online PSC |  | https://podminky.urs.cz/item/CS_URS_2024_01/998781129 | [14 empty] | Online PSC | 2
| D | 783 | Dokončovací práce - nátěry |  |  |  | 0 |  |  |  |  | 0 |  | 0.0012185 |  | 0 | 2 | D | 1 |  |  |  | ROZPOCET | [6 empty] | 0
149 | K | 783301303 | Bezoplachové odrezivění zámečnických konstrukcí | m2 | 3.55 |  | 0 | CS ÚRS 2024 01 |  | snížená |  | 0 | 7e-05 | 0.0002485 | 0 | 0 | 16 | K | 2 |  |  |  | ROZPOCET | 0 | 0 | 0 | 0 | 0 | 2 | 0 | 16 | 1389737364
| Online PSC |  | https://podminky.urs.cz/item/CS_URS_2024_01/783301303 | [14 empty] | Online PSC | 2
| VV |  | 0,25*(4,8*2+4,6) |  | 3.55 | [12 empty] | VV | 2 | 2 | True | 1 | ROZPOCET
150 | K | 783306805 | Odstranění nátěru ze zámečnických konstrukcí opálením | m2 | 2.35 |  | 0 | CS ÚRS 2024 01 |  | snížená |  | 0 | 2e-05 | 4.7e-05 | 0 | 0 | 16 | K | 2 |  |  |  | ROZPOCET | 0 | 0 | 0 | 0 | 0 | 2 | 0 | 16 | 506903442
| Online PSC |  | https://podminky.urs.cz/item/CS_URS_2024_01/783306805 | [14 empty] | Online PSC | 2
| VV |  | 0,25*(4,8+4,6) |  | 2.35 | [12 empty] | VV | 2 | 2 | True | 1 | ROZPOCET
151 | K | 783314101 | Základní jednonásobný syntetický nátěr zámečnických konstrukcí | m2 | 3.55 |  | 0 | CS ÚRS 2024 01 |  | snížená |  | 0 | 0.00014 | 0.000497 | 0 | 0 | 16 | K | 2 |  |  |  | ROZPOCET | 0 | 0 | 0 | 0 | 0 | 2 | 0 | 16 | -1558653846
| Online PSC |  | https://podminky.urs.cz/item/CS_URS_2024_01/783314101 | [14 empty] | Online PSC | 2
152 | K | 783317101 | Krycí jednonásobný syntetický standardní nátěr zámečnických konstrukcí | m2 | 3.55 |  | 0 | CS ÚRS 2024 01 |  | snížená |  | 0 | 0.00012 | 0.000426 | 0 | 0 | 16 | K | 2 |  |  |  | ROZPOCET | 0 | 0 | 0 | 0 | 0 | 2 | 0 | 16 | -1330666444
| Online PSC |  | https://podminky.urs.cz/item/CS_URS_2024_01/783317101 | [14 empty] | Online PSC | 2
| D | 784 | Dokončovací práce - malby a tapety |  |  |  | 0 |  |  |  |  | 0 |  | 0.097051 |  | 0.001402 | 2 | D | 1 |  |  |  | ROZPOCET | [6 empty] | 0
153 | K | 784111001 | Oprášení (ometení ) podkladu v místnostech v do 3,80 m | m2 | 94.416 |  | 0 | CS ÚRS 2024 01 |  | snížená |  | 0 | 0 | 0 | 0 | 0 | 16 | K | 2 |  |  |  | ROZPOCET | 0 | 0 | 0 | 0 | 0 | 2 | 0 | 16 | 1080324821
| Online PSC |  | https://podminky.urs.cz/item/CS_URS_2024_01/784111001 | [14 empty] | Online PSC | 2
| VV |  | 2,6*1,25-0,8*2,0 "Vstupní dveře do bytu" |  | 1.65 | [12 empty] | VV | 2 | 2 | True | 0 | ROZPOCET
| VV |  | 2,6*(1,05+2,25)*2-0,8*2,0-0,6*2,0-0,8*2,0+0,1*(1,05+2,1*2) "1.01" |  | 13.285 | [12 empty] | VV | 2 | 2 | True | 0 | ROZPOCET
| VV |  | 0,4*(3,14+1,8)*2 "1.02" |  | 3.952 | [12 empty] | VV | 2 | 2 | True | 0 | ROZPOCET
| VV |  | 2,6*(5,57+4,62)*2-0,8*2,0-0,87*2,36-1,46*1,46+0,2*(2,36*2+0,87+1,46)-1,6*(3,67+0,6) "1.03" |  | 41.781 | [12 empty] | VV | 2 | 2 | True | 0 | ROZPOCET
| VV |  | Mezisoučet stěny |  | 60.668 | [12 empty] | VV | 2 | 3 | True | 0 | ROZPOCET
| VV |  | 2,25*1,05 "1.01" |  | 2.363 | [12 empty] | VV | 2 | 2 | True | 0 | ROZPOCET
| VV |  | 3,14*1,8 "1.02" |  | 5.652 | [12 empty] | VV | 2 | 2 | True | 0 | ROZPOCET
| VV |  | 5,57*4,62 "1.03" |  | 25.733 | [12 empty] | VV | 2 | 2 | True | 0 | ROZPOCET
| VV |  | Mezisoučet strop |  | 33.748 | [12 empty] | VV | 2 | 3 | True | 0 | ROZPOCET
| VV |  | Součet |  | 94.416 | [12 empty] | VV | 2 | 4 | True | 1 | ROZPOCET
154 | K | 784171101 | Zakrytí vnitřních podlah včetně pozdějšího odkrytí | m2 | 33.748 |  | 0 | CS ÚRS 2024 01 |  | snížená |  | 0 | 0 | 0 | 3e-05 | 0.0010124 | 16 | K | 2 |  |  |  | ROZPOCET | 0 | 0 | 0 | 0 | 0 | 2 | 0 | 16 | 172587077
| Online PSC |  | https://podminky.urs.cz/item/CS_URS_2024_01/784171101 | [14 empty] | Online PSC | 2
| VV |  | 2,25*1,05 "1.01" |  | 2.363 | [12 empty] | VV | 2 | 2 | True | 0 | ROZPOCET
| VV |  | 3,14*1,8 "1.02" |  | 5.652 | [12 empty] | VV | 2 | 2 | True | 0 | ROZPOCET
| VV |  | 5,57*4,62 "1.03" |  | 25.733 | [12 empty] | VV | 2 | 2 | True | 0 | ROZPOCET
| VV |  | Součet |  | 33.748 | [12 empty] | VV | 2 | 4 | True | 1 | ROZPOCET
155 | M | 58124844 | fólie pro malířské potřeby zakrývací tl 25µ 4x5m | m2 | 38.81 |  | 0 | CS ÚRS 2024 01 |  | snížená |  | 0 | 0 | 0 | 0 | 0 | 32 | M | 2 |  |  |  | ROZPOCET | 0 | 0 | 0 | 0 | 0 | 2 | 0 | 16 | -660184129
| VV |  | 33,748*1,15 'Přepočtené koeficientem množství |  | 38.81 | [12 empty] | VV | 2 | 2 | False | 1 | ROZPOCET
156 | K | 784171111 | Zakrytí vnitřních ploch stěn v místnostech v do 3,80 m | m2 | 12.985 |  | 0 | CS ÚRS 2024 01 |  | snížená |  | 0 | 0 | 0 | 3e-05 | 0.00038955 | 16 | K | 2 |  |  |  | ROZPOCET | 0 | 0 | 0 | 0 | 0 | 2 | 0 | 16 | -1324579454
| Online PSC |  | https://podminky.urs.cz/item/CS_URS_2024_01/784171111 | [14 empty] | Online PSC | 2
| VV |  | 0,8*2,0*4+0,6*2,0*2+0,87*2,36+1,46*1,46 |  | 12.985 | [12 empty] | VV | 2 | 2 | True | 1 | ROZPOCET
157 | M | 28323156 | fólie pro malířské potřeby zakrývací tl 41µ 4x5m | m2 | 14.933 |  | 0 | CS ÚRS 2024 01 |  | snížená |  | 0 | 5e-05 | 0.00074665 | 0 | 0 | 32 | M | 2 |  |  |  | ROZPOCET | 0 | 0 | 0 | 0 | 0 | 2 | 0 | 16 | 1765357037
| VV |  | 12,985*1,15 'Přepočtené koeficientem množství |  | 14.933 | [12 empty] | VV | 2 | 2 | False | 1 | ROZPOCET
158 | K | 784181131 | Fungicidní jednonásobná bezbarvá penetrace podkladu v místnostech v do 3,80 m | m2 | 94.416 |  | 0 | CS ÚRS 2024 01 |  | snížená |  | 0 | 0.00074 | 0.069868 | 0 | 0 | 16 | K | 2 |  |  |  | ROZPOCET | 0 | 0 | 0 | 0 | 0 | 2 | 0 | 16 | 1245876009
| Online PSC |  | https://podminky.urs.cz/item/CS_URS_2024_01/784181131 | [14 empty] | Online PSC | 2
| VV |  | 2,6*1,25-0,8*2,0 "Vstupní dveře do bytu" |  | 1.65 | [12 empty] | VV | 2 | 2 | True | 0 | ROZPOCET
| VV |  | 2,6*(1,05+2,25)*2-0,8*2,0-0,6*2,0-0,8*2,0+0,1*(1,05+2,1*2) "1.01" |  | 13.285 | [12 empty] | VV | 2 | 2 | True | 0 | ROZPOCET
| VV |  | 0,4*(3,14+1,8)*2 "1.02" |  | 3.952 | [12 empty] | VV | 2 | 2 | True | 0 | ROZPOCET
| VV |  | 2,6*(5,57+4,62)*2-0,8*2,0-0,87*2,36-1,46*1,46+0,2*(2,36*2+0,87+1,46)-1,6*(3,67+0,6) "1.03" |  | 41.781 | [12 empty] | VV | 2 | 2 | True | 0 | ROZPOCET
| VV |  | Mezisoučet stěny |  | 60.668 | [12 empty] | VV | 2 | 3 | True | 0 | ROZPOCET
| VV |  | 2,25*1,05 "1.01" |  | 2.363 | [12 empty] | VV | 2 | 2 | True | 0 | ROZPOCET
| VV |  | 3,14*1,8 "1.02" |  | 5.652 | [12 empty] | VV | 2 | 2 | True | 0 | ROZPOCET
| VV |  | 5,57*4,62 "1.03" |  | 25.733 | [12 empty] | VV | 2 | 2 | True | 0 | ROZPOCET
| VV |  | Mezisoučet strop |  | 33.748 | [12 empty] | VV | 2 | 3 | True | 0 | ROZPOCET
| VV |  | Součet |  | 94.416 | [12 empty] | VV | 2 | 4 | True | 1 | ROZPOCET
159 | K | 784331001.R | Dvojnásobné bílé malby pro sanační omítky v místnostech v do 3,80 m | m2 | 94.416 |  | 0 |  |  | snížená |  | 0 | 0.00028 | 0.026436 | 0 | 0 | 16 | K | 2 |  |  |  | ROZPOCET | 0 | 0 | 0 | 0 | 0 | 2 | 0 | 16 | 1592875957
| VV |  | 2,6*1,25-0,8*2,0 "Vstupní dveře do bytu" |  | 1.65 | [12 empty] | VV | 2 | 2 | True | 0 | ROZPOCET
| VV |  | 2,6*(1,05+2,25)*2-0,8*2,0-0,6*2,0-0,8*2,0+0,1*(1,05+2,1*2) "1.01" |  | 13.285 | [12 empty] | VV | 2 | 2 | True | 0 | ROZPOCET
| VV |  | 0,4*(3,14+1,8)*2 "1.02" |  | 3.952 | [12 empty] | VV | 2 | 2 | True | 0 | ROZPOCET
| VV |  | 2,6*(5,57+4,62)*2-0,8*2,0-0,87*2,36-1,46*1,46+0,2*(2,36*2+0,87+1,46)-1,6*(3,67+0,6) "1.03" |  | 41.781 | [12 empty] | VV | 2 | 2 | True | 0 | ROZPOCET
| VV |  | Mezisoučet stěny |  | 60.668 | [12 empty] | VV | 2 | 3 | True | 0 | ROZPOCET
| VV |  | 2,25*1,05 "1.01" |  | 2.363 | [12 empty] | VV | 2 | 2 | True | 0 | ROZPOCET
| VV |  | 3,14*1,8 "1.02" |  | 5.652 | [12 empty] | VV | 2 | 2 | True | 0 | ROZPOCET
| VV |  | 5,57*4,62 "1.03" |  | 25.733 | [12 empty] | VV | 2 | 2 | True | 0 | ROZPOCET
| VV |  | Mezisoučet strop |  | 33.748 | [12 empty] | VV | 2 | 3 | True | 0 | ROZPOCET
| VV |  | Součet |  | 94.416 | [12 empty] | VV | 2 | 4 | True | 1 | ROZPOCET

## 02 - Elektroinstalace
{923bd92a-3d22-46cf-a138-238a2e065402}
1
| KRYCÍ LIST SOUPISU PRACÍ | [7 empty] | v --- níže se nacházejí doplnkové a pomocné údaje k sestavám --- v | [8 empty] | False
Stavba:
Stavební úpravy bytu v 1.NP v DPS
Objekt:
02 - Elektroinstalace
| KSO: |  |  |  |  | CC-CZ:
| Místo: |  | Tržiště 254, 582 22 Přibyslav |  |  | Datum: | 26. 1. 2024
| Zadavatel: |  |  |  |  | IČ:
|  | Město Přibyslav, Bechyňovo nám.1, Přibyslav |  |  |  | DIČ:
| Uchazeč: |  |  |  |  | IČ: | Vyplň údaj
|  | Vyplň údaj |  |  |  | DIČ: | Vyplň údaj
| Projektant: |  |  |  |  | IČ: | 02044200
|  | život památkám o.p.s Lipová 833, Brtnice |  |  |  | DIČ: | CZ02044200
| Zpracovatel: |  |  |  |  | IČ: | 02044200
|  | život památkám o.p.s Lipová 833, Brtnice |  |  |  | DIČ: | CZ02044200
Poznámka:
| Cena bez DPH | [5 empty] | 0
|  |  | Základ daně |  |  | Sazba daně | Výše daně
| DPH | základní | 0 |  |  | 21% | 0
|  | snížená | 0 |  |  | 12% | 0
|  | zákl. přenesená | 0 |  |  | 21% | 0
|  | sníž. přenesená | 0 |  |  | 12% | 0
|  | nulová | 0 |  |  | 0% | 0
| Cena s DPH |  |  | v | CZK |  | 0
| Projektant |  |  | Zpracovatel
| Datum a podpis: |  | Razítko | Datum a podpis: |  |  | Razítko
| Objednavatel |  |  | Uchazeč
| Datum a podpis: |  | Razítko | Datum a podpis: |  |  | Razítko
REKAPITULACE ČLENĚNÍ SOUPISU PRACÍ
Stavba:
Stavební úpravy bytu v 1.NP v DPS
Objekt:
02 - Elektroinstalace
Místo: |  |  | Tržiště 254, 582 22 Přibyslav |  |  | Datum: | 26. 1. 2024
Zadavatel: |  |  | Město Přibyslav, Bechyňovo nám.1, Přibyslav |  |  | Projektant: | život památkám o.p.s Lipová 833, Brtnice
Uchazeč: |  |  | Vyplň údaj |  |  | Zpracovatel: | život památkám o.p.s Lipová 833, Brtnice
Kód dílu - Popis | [6 empty] | Cena celkem [CZK]
Náklady ze soupisu prací | [6 empty] | 0 | [11 empty] | -1
| PSV - Práce a dodávky PSV | [5 empty] | 0
| 741 - Elektroinstalace - silnoproud | [5 empty] | 0
| 742 - Elektroinstalace - slaboproud | [5 empty] | 0
| 743 - Elektromontáže - hrubá montáž | [5 empty] | 0
| 747 - Elektromontáže - kompletace rozvodů | [5 empty] | 0
| 748 - Elektromontáže - osvětlovací zařízení a svítidla | [5 empty] | 0
| 749 - Elektromontáže - ostatní práce a konstrukce | [5 empty] | 0
| M - Práce a dodávky M | [5 empty] | 0
| 21-M - Elektromontáže | [5 empty] | 0
| 22-M - Montáže technologických zařízení pro dopravní stavby | [5 empty] | 0
| 46-M - Zemní práce při extr.mont.pracích | [5 empty] | 0
| HZS - Hodinové zúčtovací sazby | [5 empty] | 0
| VRN - Vedlejší rozpočtové náklady | [5 empty] | 0
| VRN1 - Průzkumné, geodetické a projektové práce | [5 empty] | 0
| VRN3 - Zařízení staveniště | [5 empty] | 0
| VRN4 - Inženýrská činnost | [5 empty] | 0
SOUPIS PRACÍ
Stavba:
Stavební úpravy bytu v 1.NP v DPS
Objekt:
02 - Elektroinstalace
Místo: |  |  | Tržiště 254, 582 22 Přibyslav |  |  | Datum: | 26. 1. 2024
Zadavatel: |  |  | Město Přibyslav, Bechyňovo nám.1, Přibyslav |  |  | Projektant: | život památkám o.p.s Lipová 833, Brtnice
Uchazeč: |  |  | Vyplň údaj |  |  | Zpracovatel: | život památkám o.p.s Lipová 833, Brtnice
PČ | Typ | Kód | Popis | MJ | Množství | J.cena [CZK] | Cena celkem [CZK] | Cenová soustava |  | DPH | J. Nh [h] | Nh celkem [h] | J. hmotnost [t] | Hmotnost celkem [t] | J. suť [t] | Suť Celkem [t]
Náklady soupisu celkem | [6 empty] | 0 |  |  |  |  | 0 |  | 0.12771 |  | 0.524 |  | D | -1 | [10 empty] | 0
| D | PSV | Práce a dodávky PSV |  |  |  | 0 |  |  |  |  | 0 |  | 0.12404 |  | 0 | 2 | D | 0 |  |  |  | ROZPOCET | [6 empty] | 0
| D | 741 | Elektroinstalace - silnoproud |  |  |  | 0 |  |  |  |  | 0 |  | 0.11268 |  | 0 | 2 | D | 1 |  |  |  | ROZPOCET | [6 empty] | 0
1 | K | 741120501 | Montáž kabelů flexibilních Cu lehkých a středních do 7 žil uložených volně (např. CGSG) | m | 10 |  | 0 | CS ÚRS 2024 01 |  | snížená |  | 0 | 0 | 0 | 0 | 0 | 64 | K | 2 |  |  |  | ROZPOCET | 0 | 0 | 0 | 0 | 0 | 2 | 0 | 64 | -1414717225
| Online PSC |  | https://podminky.urs.cz/item/CS_URS_2024_01/741120501 | [14 empty] | Online PSC | 2
2 | M | 34143308 | kabel ovládací flexibilní jádro Cu lanované izolace PVC plášť PVC 300/500V (CMSM) 5x2,50mm2 | m | 11.5 |  | 0 | CS ÚRS 2024 01 |  | snížená |  | 0 | 0.00022 | 0.00253 | 0 | 0 | 256 | M | 2 |  |  |  | ROZPOCET | 0 | 0 | 0 | 0 | 0 | 2 | 0 | 64 | -1360549111
| VV |  | 10*1,15 'Přepočtené koeficientem množství |  | 11.5 | [12 empty] | VV | 2 | 2 | False | 1 | ROZPOCET
3 | K | 741122024 | Montáž kabel Cu bez ukončení uložený pod omítku plný kulatý 4x10 mm2 (např. CYKY) | m | 15 |  | 0 | CS ÚRS 2024 01 |  | snížená |  | 0 | 0 | 0 | 0 | 0 | 64 | K | 2 |  |  |  | ROZPOCET | 0 | 0 | 0 | 0 | 0 | 2 | 0 | 64 | 1090141591
| Online PSC |  | https://podminky.urs.cz/item/CS_URS_2024_01/741122024 | [14 empty] | Online PSC | 2
4 | M | 34111076 | kabel instalační jádro Cu plné izolace PVC plášť PVC 450/750V (CYKY) 4x10mm2 | m | 17.25 |  | 0 | CS ÚRS 2024 01 |  | snížená |  | 0 | 0.00064 | 0.01104 | 0 | 0 | 256 | M | 2 |  |  |  | ROZPOCET | 0 | 0 | 0 | 0 | 0 | 2 | 0 | 64 | -1463306617
| VV |  | 15*1,15 'Přepočtené koeficientem množství |  | 17.25 | [12 empty] | VV | 2 | 2 | False | 1 | ROZPOCET
5 | K | 741122015 | Montáž kabel Cu bez ukončení uložený pod omítku plný kulatý 3x1,5 mm2 (např. CYKY) | m | 230 |  | 0 | CS ÚRS 2024 01 |  | snížená |  | 0 | 0 | 0 | 0 | 0 | 64 | K | 2 |  |  |  | ROZPOCET | 0 | 0 | 0 | 0 | 0 | 2 | 0 | 64 | -1725173523
| Online PSC |  | https://podminky.urs.cz/item/CS_URS_2024_01/741122015 | [14 empty] | Online PSC | 2
6 | M | 34111030 | kabel instalační jádro Cu plné izolace PVC plášť PVC 450/750V (CYKY) 3x1,5mm2 | m | 264.5 |  | 0 | CS ÚRS 2024 01 |  | snížená |  | 0 | 0.00012 | 0.03174 | 0 | 0 | 256 | M | 2 |  |  |  | ROZPOCET | 0 | 0 | 0 | 0 | 0 | 2 | 0 | 64 | -1302351699
| VV |  | 230*1,15 'Přepočtené koeficientem množství |  | 264.5 | [12 empty] | VV | 2 | 2 | False | 1 | ROZPOCET
7 | K | 741122016 | Montáž kabel Cu bez ukončení uložený pod omítku plný kulatý 3x2,5 až 6 mm2 (např. CYKY) | m | 285 |  | 0 | CS ÚRS 2024 01 |  | snížená |  | 0 | 0 | 0 | 0 | 0 | 64 | K | 2 |  |  |  | ROZPOCET | 0 | 0 | 0 | 0 | 0 | 2 | 0 | 64 | 2020584535
| Online PSC |  | https://podminky.urs.cz/item/CS_URS_2024_01/741122016 | [14 empty] | Online PSC | 2
8 | M | 34111036 | kabel instalační jádro Cu plné izolace PVC plášť PVC 450/750V (CYKY) 3x2,5mm2 | m | 327.75 |  | 0 | CS ÚRS 2024 01 |  | snížená |  | 0 | 0.00017 | 0.055718 | 0 | 0 | 256 | M | 2 |  |  |  | ROZPOCET | 0 | 0 | 0 | 0 | 0 | 2 | 0 | 64 | -1915439998
| VV |  | 285*1,15 'Přepočtené koeficientem množství |  | 327.75 | [12 empty] | VV | 2 | 2 | False | 1 | ROZPOCET
9 | K | 741122031 | Montáž kabel Cu bez ukončení uložený pod omítku plný kulatý 5x1,5 až 2,5 mm2 (např. CYKY) | m | 40 |  | 0 | CS ÚRS 2024 01 |  | snížená |  | 0 | 0 | 0 | 0 | 0 | 64 | K | 2 |  |  |  | ROZPOCET | 0 | 0 | 0 | 0 | 0 | 2 | 0 | 64 | -1396609794
| Online PSC |  | https://podminky.urs.cz/item/CS_URS_2024_01/741122031 | [14 empty] | Online PSC | 2
10 | M | 34111094 | kabel instalační jádro Cu plné izolace PVC plášť PVC 450/750V (CYKY) 5x2,5mm2 | m | 46 |  | 0 | CS ÚRS 2024 01 |  | snížená |  | 0 | 0.00025 | 0.0115 | 0 | 0 | 256 | M | 2 |  |  |  | ROZPOCET | 0 | 0 | 0 | 0 | 0 | 2 | 0 | 64 | -469281044
| VV |  | 40*1,15 'Přepočtené koeficientem množství |  | 46 | [12 empty] | VV | 2 | 2 | False | 1 | ROZPOCET
11 | K | 741310201 | Montáž spínač (polo)zapuštěný šroubové připojení 1-jednopólový se zapojením vodičů | kus | 3 |  | 0 | CS ÚRS 2024 01 |  | snížená |  | 0 | 0 | 0 | 0 | 0 | 64 | K | 2 |  |  |  | ROZPOCET | 0 | 0 | 0 | 0 | 0 | 2 | 0 | 64 | 349633995
| Online PSC |  | https://podminky.urs.cz/item/CS_URS_2024_01/741310201 | [14 empty] | Online PSC | 2
12 | M | 34535010 | ovladač zapínací s orientační doutnavkou kompletní, zápustný, řazení 1/0So, šroubové svorky | kus | 3 |  | 0 | CS ÚRS 2024 01 |  | snížená |  | 0 | 5e-05 | 0.00015 | 0 | 0 | 256 | M | 2 |  |  |  | ROZPOCET | 0 | 0 | 0 | 0 | 0 | 2 | 0 | 64 | -1965183500
13 | K | 741130001 | Ukončení vodič izolovaný do 2,5mm2 v rozváděči nebo na přístroji | kus | 540 |  | 0 | CS ÚRS 2024 01 |  | snížená |  | 0 | 0 | 0 | 0 | 0 | 16 | K | 2 |  |  |  | ROZPOCET | 0 | 0 | 0 | 0 | 0 | 2 | 0 | 16 | 149255954
| Online PSC |  | https://podminky.urs.cz/item/CS_URS_2024_01/741130001 | [14 empty] | Online PSC | 2
14 | K | 741130005 | Ukončení vodič izolovaný do 10 mm2 v rozváděči nebo na přístroji | kus | 10 |  | 0 | CS ÚRS 2024 01 |  | snížená |  | 0 | 0 | 0 | 0 | 0 | 16 | K | 2 |  |  |  | ROZPOCET | 0 | 0 | 0 | 0 | 0 | 2 | 0 | 16 | 1992194327
| Online PSC |  | https://podminky.urs.cz/item/CS_URS_2024_01/741130005 | [14 empty] | Online PSC | 2
15 | M | 3456 | Příslušenství lištového rozvodu (rohy, spojky, zakončení) | ks | 1 |  | 0 |  |  | snížená |  | 0 | 0 | 0 | 0 | 0 | 256 | M | 2 |  |  |  | ROZPOCET | 0 | 0 | 0 | 0 | 0 | 2 | 0 | 64 | -2089418439
16 | M | 34562693 | svorkovnice krabicová bezšroubová jednopólová pro 2 vodiče 0,5-2,5mm2, 400V 24A | kus | 20 |  | 0 | CS ÚRS 2024 01 |  | snížená |  | 0 | 0 | 0 | 0 | 0 | 256 | M | 2 |  |  |  | ROZPOCET | 0 | 0 | 0 | 0 | 0 | 2 | 0 | 64 | 39294421
17 | M | 34562694 | svorkovnice krabicová bezšroubová jednopólová pro 3 vodiče 0,5-2,5mm2, 400V 24A | kus | 35 |  | 0 | CS ÚRS 2024 01 |  | snížená |  | 0 | 0 | 0 | 0 | 0 | 256 | M | 2 |  |  |  | ROZPOCET | 0 | 0 | 0 | 0 | 0 | 2 | 0 | 64 | -80455905
18 | M | 34562695 | svorkovnice krabicová bezšroubová jednopólová pro 4 vodiče 0,5-2,5mm2, 400V 24A | kus | 30 |  | 0 | CS ÚRS 2024 01 |  | snížená |  | 0 | 0 | 0 | 0 | 0 | 256 | M | 2 |  |  |  | ROZPOCET | 0 | 0 | 0 | 0 | 0 | 2 | 0 | 64 | 76399454
19 | M | 34562696 | svorkovnice krabicová bezšroubová jednopólová pro 5 vodičů 0,5-2,5mm2, 400V 24A | kus | 25 |  | 0 | CS ÚRS 2024 01 |  | snížená |  | 0 | 0 | 0 | 0 | 0 | 256 | M | 2 |  |  |  | ROZPOCET | 0 | 0 | 0 | 0 | 0 | 2 | 0 | 64 | -1184264208
20 | K | 741310233 | Montáž přepínač (polo)zapuštěný šroubové připojení 6-střídavý se zapojením vodičů | kus | 4 |  | 0 | CS ÚRS 2024 01 |  | snížená |  | 0 | 0 | 0 | 0 | 0 | 64 | K | 2 |  |  |  | ROZPOCET | 0 | 0 | 0 | 0 | 0 | 2 | 0 | 64 | -1070192227
| Online PSC |  | https://podminky.urs.cz/item/CS_URS_2024_01/741310233 | [14 empty] | Online PSC | 2
21 | M | 345355550 | spínač řazení 6 10A bílý, slonová kost | kus | 4 |  | 0 |  |  | snížená |  | 0 | 0 | 0 | 0 | 0 | 256 | M | 2 |  |  |  | ROZPOCET | 0 | 0 | 0 | 0 | 0 | 2 | 0 | 64 | 1997471235
22 | K | 741330311 | Montáž ovladač tlačítkový vestavný komplet 1 tlačítkový | kus | 2 |  | 0 | CS ÚRS 2024 01 |  | snížená |  | 0 | 0 | 0 | 0 | 0 | 16 | K | 2 |  |  |  | ROZPOCET | 0 | 0 | 0 | 0 | 0 | 2 | 0 | 16 | -1537336230
| Online PSC |  | https://podminky.urs.cz/item/CS_URS_2024_01/741330311 | [14 empty] | Online PSC | 2
23 | M | 10.706.950.1.1 | 412104 Tlačítko řazení 1/0, čistě bílá | KS | 1 |  | 0 |  |  | snížená |  | 0 | 0 | 0 | 0 | 0 | 256 | M | 2 |  |  |  | ROZPOCET | 0 | 0 | 0 | 0 | 0 | 2 | 0 | 64 | 429701755
24 | M | 10.706.950.2 | Tlačítko zvonkové boční ZT 1 1000325 - zvonek vč. popisovacího pole | KS | 1 |  | 0 |  |  | snížená |  | 0 | 0 | 0 | 0 | 0 | 256 | M | 2 |  |  |  | ROZPOCET | 0 | 0 | 0 | 0 | 0 | 2 | 0 | 64 | -1670454878
25 | K | 741313033 | Montáž zásuvka vestavná šroubové připojení 2P+PE se zapojením vodičů | kus | 19 |  | 0 | CS ÚRS 2024 01 |  | snížená |  | 0 | 0 | 0 | 0 | 0 | 64 | K | 2 |  |  |  | ROZPOCET | 0 | 0 | 0 | 0 | 0 | 2 | 0 | 64 | -1271165482
| Online PSC |  | https://podminky.urs.cz/item/CS_URS_2024_01/741313033 | [14 empty] | Online PSC | 2
26 | M | 345551030 | zásuvka 1násobná 16A bílý, slonová kost | kus | 19 |  | 0 |  |  | snížená |  | 0 | 0 | 0 | 0 | 0 | 256 | M | 2 |  |  |  | ROZPOCET | 0 | 0 | 0 | 0 | 0 | 2 | 0 | 64 | 1357459642
27 | K | 741331075 | Montáž termostatu bez zapojení vodičů | kus | 1 |  | 0 | CS ÚRS 2024 01 |  | snížená |  | 0 | 0 | 0 | 0 | 0 | 64 | K | 2 |  |  |  | ROZPOCET | 0 | 0 | 0 | 0 | 0 | 2 | 0 | 64 | 2100035844
| Online PSC |  | https://podminky.urs.cz/item/CS_URS_2024_01/741331075 | [14 empty] | Online PSC | 2
28 | M | 10.027.213.1 | TERMOSTAT nástěnný akumulační kamna | KS | 1 |  | 0 |  |  | snížená |  | 0 | 0 | 0 | 0 | 0 | 256 | M | 2 |  |  |  | ROZPOCET | 0 | 0 | 0 | 0 | 0 | 2 | 0 | 64 | -2065532026
29 | K | 741372062 | Montáž svítidlo LED interiérové přisazené stropní hranaté nebo kruhové přes 0,09 do 0,36 m2 se zapojením vodičů | kus | 4 |  | 0 | CS ÚRS 2024 01 |  | snížená |  | 0 | 0 | 0 | 0 | 0 | 16 | K | 2 |  |  |  | ROZPOCET | 0 | 0 | 0 | 0 | 0 | 2 | 0 | 16 | 1077239288
| Online PSC |  | https://podminky.urs.cz/item/CS_URS_2024_01/741372062 | [14 empty] | Online PSC | 2
30 | M | 100004 | Bytové led svítidla, cena svítidel pouze orientační, cenu upřesnit podle výběru investora nebo architekta | ks | 4 |  | 0 |  |  | snížená |  | 0 | 0 | 0 | 0 | 0 | 32 | M | 2 |  |  |  | ROZPOCET | 0 | 0 | 0 | 0 | 0 | 2 | 0 | 16 | -219377335
31 | K | 741810002 | Celková prohlídka elektrického rozvodu a zařízení do 500 000,- Kč | kus | 1 |  | 0 | CS ÚRS 2024 01 |  | snížená |  | 0 | 0 | 0 | 0 | 0 | 16 | K | 2 |  |  |  | ROZPOCET | 0 | 0 | 0 | 0 | 0 | 2 | 0 | 16 | -870223223
| Online PSC |  | https://podminky.urs.cz/item/CS_URS_2024_01/741810002 | [14 empty] | Online PSC | 2
32 | K | 998741121 | Přesun hmot tonážní pro silnoproud ruční v objektech v do 6 m | t | 0.124 |  | 0 | CS ÚRS 2024 01 |  | snížená |  | 0 | 0 | 0 | 0 | 0 | 16 | K | 2 |  |  |  | ROZPOCET | 0 | 0 | 0 | 0 | 0 | 2 | 0 | 16 | -1664040167
| Online PSC |  | https://podminky.urs.cz/item/CS_URS_2024_01/998741121 | [14 empty] | Online PSC | 2
| D | 742 | Elektroinstalace - slaboproud |  |  |  | 0 |  |  |  |  | 0 |  | 0 |  | 0 | 2 | D | 1 |  |  |  | ROZPOCET | [6 empty] | 0
33 | K | 742111200 | Montáž rozvodnice oceloplechová nebo plastová běžná do 50 kg | kus | 1 |  | 0 | CS ÚRS 2024 01 |  | snížená |  | 0 | 0 | 0 | 0 | 0 | 16 | K | 2 |  |  |  | ROZPOCET | 0 | 0 | 0 | 0 | 0 | 2 | 0 | 16 | 1262860656
| Online PSC |  | https://podminky.urs.cz/item/CS_URS_2024_01/742111200 | [14 empty] | Online PSC | 2
34 | M | 10.052.825 | Rozvaděč RB - kompletní včetně zapojení | KS | 1 |  | 0 |  |  | snížená |  | 0 | 0 | 0 | 0 | 0 | 32 | M | 2 |  |  |  | ROZPOCET | 0 | 0 | 0 | 0 | 0 | 2 | 0 | 16 | -1043875278
35 | K | 742210121 | Montáž hlásiče automatického bodového | kus | 1 |  | 0 | CS ÚRS 2024 01 |  | snížená |  | 0 | 0 | 0 | 0 | 0 | 16 | K | 2 |  |  |  | ROZPOCET | 0 | 0 | 0 | 0 | 0 | 2 | 0 | 16 | 1052697808
| Online PSC |  | https://podminky.urs.cz/item/CS_URS_2024_01/742210121 | [14 empty] | Online PSC | 2
36 | M | 345123005 | Autonomní hlásič kouře SD-728-I | kus | 1 |  | 0 |  |  | snížená |  | 0 | 0 | 0 | 0 | 0 | 32 | M | 2 |  |  |  | ROZPOCET | 0 | 0 | 0 | 0 | 0 | 2 | 0 | 16 | -1959965929
37 | K | 742310006 | Montáž domácího nástěnného audio/video telefonu | kus | 1 |  | 0 | CS ÚRS 2024 01 |  | snížená |  | 0 | 0 | 0 | 0 | 0 | 16 | K | 2 |  |  |  | ROZPOCET | 0 | 0 | 0 | 0 | 0 | 2 | 0 | 16 | -798941436
| Online PSC |  | https://podminky.urs.cz/item/CS_URS_2024_01/742310006 | [14 empty] | Online PSC | 2
| P |  | Poznámka k položce: Součástí ceny je i úschova a ochránění tohoto zař. předmětu | [14 empty] | P | 2
38 | M | 11.021.529 | Domovní telefon - nástěnný vč. držáku | KS | 1 |  | 0 |  |  | snížená |  | 0 | 0 | 0 | 0 | 0 | 32 | M | 2 |  |  |  | ROZPOCET | 0 | 0 | 0 | 0 | 0 | 2 | 0 | 16 | 1090054585
| D | 743 | Elektromontáže - hrubá montáž |  |  |  | 0 |  |  |  |  | 0 |  | 0.01136 |  | 0 | 2 | D | 1 |  |  |  | ROZPOCET | [6 empty] | 0
39 | M | 10.044.057 | GYPSTREND Sádra balená stavební 30kg šedá | kg | 30 |  | 0 |  |  | snížená |  | 0 | 0 | 0 | 0 | 0 | 32 | M | 2 |  |  |  | ROZPOCET | 0 | 0 | 0 | 0 | 0 | 2 | 0 | 16 | 20341773
40 | K | 741110001 | Montáž trubka plastová tuhá D přes 16 do 23 mm uložená pevně | m | 50 |  | 0 | CS ÚRS 2024 01 |  | snížená |  | 0 | 0 | 0 | 0 | 0 | 16 | K | 2 |  |  |  | ROZPOCET | 0 | 0 | 0 | 0 | 0 | 2 | 0 | 16 | 92038281
| Online PSC |  | https://podminky.urs.cz/item/CS_URS_2024_01/741110001 | [14 empty] | Online PSC | 2
41 | M | 34571154 | trubka elektroinstalační ohebná z PH, D 22,9/28,5mm | m | 50 |  | 0 | CS ÚRS 2024 01 |  | snížená |  | 0 | 0.00016 | 0.008 | 0 | 0 | 32 | M | 2 |  |  |  | ROZPOCET | 0 | 0 | 0 | 0 | 0 | 2 | 0 | 16 | 1960801727
42 | K | 741112001 | Montáž krabice zapuštěná plastová kruhová | kus | 32 |  | 0 | CS ÚRS 2024 01 |  | snížená |  | 0 | 0 | 0 | 0 | 0 | 16 | K | 2 |  |  |  | ROZPOCET | 0 | 0 | 0 | 0 | 0 | 2 | 0 | 16 | 798491802
| Online PSC |  | https://podminky.urs.cz/item/CS_URS_2024_01/741112001 | [14 empty] | Online PSC | 2
43 | M | 10.079.363 | KOPOS Krabice KU 68-1902 univerzální s víčkem | kus | 32 |  | 0 |  |  | snížená |  | 0 | 0 | 0 | 0 | 0 | 32 | M | 2 |  |  |  | ROZPOCET | 0 | 0 | 0 | 0 | 0 | 2 | 0 | 16 | -1780482075
44 | K | 741112011 | Montáž krabice nástěnná plastová kruhová | kus | 5 |  | 0 | CS ÚRS 2024 01 |  | snížená |  | 0 | 0 | 0 | 0 | 0 | 16 | K | 2 |  |  |  | ROZPOCET | 0 | 0 | 0 | 0 | 0 | 2 | 0 | 16 | -943428938
| Online PSC |  | https://podminky.urs.cz/item/CS_URS_2024_01/741112011 | [14 empty] | Online PSC | 2
45 | M | 10.074.803 | KOPOS Krabice KU 68-1903 | kus | 5 |  | 0 |  |  | snížená |  | 0 | 0 | 0 | 0 | 0 | 32 | M | 2 |  |  |  | ROZPOCET | 0 | 0 | 0 | 0 | 0 | 2 | 0 | 16 | 1495333997
46 | K | 741112353 | Otevření nebo uzavření krabice pancéřové víčkem na 4 šrouby | kus | 5 |  | 0 | CS ÚRS 2024 01 |  | snížená |  | 0 | 0 | 0 | 0 | 0 | 16 | K | 2 |  |  |  | ROZPOCET | 0 | 0 | 0 | 0 | 0 | 2 | 0 | 16 | 282235729
| Online PSC |  | https://podminky.urs.cz/item/CS_URS_2024_01/741112353 | [14 empty] | Online PSC | 2
47 | K | 741110511 | Montáž lišta a kanálek vkládací šířky do 60 mm s víčkem | m | 16 |  | 0 | CS ÚRS 2024 01 |  | snížená |  | 0 | 0 | 0 | 0 | 0 | 64 | K | 2 |  |  |  | ROZPOCET | 0 | 0 | 0 | 0 | 0 | 2 | 0 | 64 | 1672996924
| Online PSC |  | https://podminky.urs.cz/item/CS_URS_2024_01/741110511 | [14 empty] | Online PSC | 2
48 | M | 34571007 | lišta elektroinstalační hranatá PVC 40x20mm | m | 16 |  | 0 | CS ÚRS 2024 01 |  | snížená |  | 0 | 0.00021 | 0.00336 | 0 | 0 | 256 | M | 2 |  |  |  | ROZPOCET | 0 | 0 | 0 | 0 | 0 | 2 | 0 | 64 | 2143479850
| D | 747 | Elektromontáže - kompletace rozvodů |  |  |  | 0 |  |  |  |  | 0 |  | 0 |  | 0 | 2 | D | 1 |  |  |  | ROZPOCET | [6 empty] | 0
49 | K | 747131400 | Montáž přípojka sporáková s doutnavkou se zapojením vodičů | kus | 1 |  | 0 | CS ÚRS 2024 01 |  | snížená |  | 0 | 0 | 0 | 0 | 0 | 16 | K | 2 |  |  |  | ROZPOCET | 0 | 0 | 0 | 0 | 0 | 2 | 0 | 16 | -1063044052
| Online PSC |  | https://podminky.urs.cz/item/CS_URS_2024_01/747131400 | [14 empty] | Online PSC | 2
50 | M | 10.027.402 | ABB Kombinace 3425A-0344 S2 sporáková | kus | 1 |  | 0 |  |  | snížená |  | 0 | 0 | 0 | 0 | 0 | 32 | M | 2 |  |  |  | ROZPOCET | 0 | 0 | 0 | 0 | 0 | 2 | 0 | 16 | 437788867
| D | 748 | Elektromontáže - osvětlovací zařízení a svítidla |  |  |  | 0 |  |  |  |  | 0 |  | 0 |  | 0 | 2 | D | 1 |  |  |  | ROZPOCET | [6 empty] | 0
51 | K | 748121112 | Montáž svítidlo zářivkové bytové stropní přisazené 1 zdroj s krytem | kus | 1 |  | 0 | CS ÚRS 2024 01 |  | snížená |  | 0 | 0 | 0 | 0 | 0 | 16 | K | 2 |  |  |  | ROZPOCET | 0 | 0 | 0 | 0 | 0 | 2 | 0 | 16 | -837970635
| Online PSC |  | https://podminky.urs.cz/item/CS_URS_2024_01/748121112 | [14 empty] | Online PSC | 2
52 | M | 348121120 | LED Podlinkové svítidlo LED/15W/230V 4000K | kus | 1 |  | 0 |  |  | snížená |  | 0 | 0 | 0 | 0 | 0 | 32 | M | 2 |  |  |  | ROZPOCET | 0 | 0 | 0 | 0 | 0 | 2 | 0 | 16 | -1994651368
| D | 749 | Elektromontáže - ostatní práce a konstrukce |  |  |  | 0 |  |  |  |  | 0 |  | 0 |  | 0 | 2 | D | 1 |  |  |  | ROZPOCET | [6 empty] | 0
53 | K | 749913110 | Montáž tabulka výstražná a označovací pro rozvodny | kus | 1 |  | 0 | CS ÚRS 2024 01 |  | snížená |  | 0 | 0 | 0 | 0 | 0 | 16 | K | 2 |  |  |  | ROZPOCET | 0 | 0 | 0 | 0 | 0 | 2 | 0 | 16 | 1938706425
| Online PSC |  | https://podminky.urs.cz/item/CS_URS_2024_01/749913110 | [14 empty] | Online PSC | 2
| D | M | Práce a dodávky M |  |  |  | 0 |  |  |  |  | 0 |  | 0.00367 |  | 0.524 | 3 | D | 0 |  |  |  | ROZPOCET | [6 empty] | 0
| D | 21-M | Elektromontáže |  |  |  | 0 |  |  |  |  | 0 |  | 0.00313 |  | 0 | 3 | D | 1 |  |  |  | ROZPOCET | [6 empty] | 0
54 | K | 210100013 | Připojení sporák | ks | 1 |  | 0 | CS ÚRS 2024 01 |  | snížená |  | 0 | 0 | 0 | 0 | 0 | 64 | K | 2 |  |  |  | ROZPOCET | 0 | 0 | 0 | 0 | 0 | 2 | 0 | 64 | -1151156474
| Online PSC |  | https://podminky.urs.cz/item/CS_URS_2024_01/210100013 | [14 empty] | Online PSC | 2
55 | K | 2101000163 | Připojení digestoře | ks | 1 |  | 0 |  |  | snížená |  | 0 | 0 | 0 | 0 | 0 | 64 | K | 2 |  |  |  | ROZPOCET | 0 | 0 | 0 | 0 | 0 | 2 | 0 | 64 | -1437834330
56 | K | 2101000164 | Připojení bojler | ks | 1 |  | 0 |  |  | snížená |  | 0 | 0 | 0 | 0 | 0 | 64 | K | 2 |  |  |  | ROZPOCET | 0 | 0 | 0 | 0 | 0 | 2 | 0 | 64 | 225571346
57 | K | 210100019 | Připojení ventilátoru | ks | 1 |  | 0 |  |  | snížená |  | 0 | 0 | 0 | 0 | 0 | 64 | K | 2 |  |  |  | ROZPOCET | 0 | 0 | 0 | 0 | 0 | 2 | 0 | 64 | 1220409438
58 | M | 42914102 | ventilátor axiální potrubní skříň z plastu průtok 110m3/h IP44 13W D 100mm | kus | 1 |  | 0 | CS ÚRS 2024 01 |  | snížená |  | 0 | 0.0004 | 0.0004 | 0 | 0 | 256 | M | 2 |  |  |  | ROZPOCET | 0 | 0 | 0 | 0 | 0 | 2 | 0 | 64 | 1173940737
59 | K | 210220321 | Montáž svorek hromosvodných na potrubí typ Bernard se zhotovením pásku | kus | 1 |  | 0 | CS ÚRS 2024 01 |  | snížená |  | 0 | 0 | 0 | 0 | 0 | 64 | K | 2 |  |  |  | ROZPOCET | 0 | 0 | 0 | 0 | 0 | 2 | 0 | 64 | 1757047457
| Online PSC |  | https://podminky.urs.cz/item/CS_URS_2024_01/210220321 | [14 empty] | Online PSC | 2
60 | M | 1214550 | SVORKA ST 6 NA POTRUBI | kus | 1 |  | 0 |  |  | snížená |  | 0 | 0.00035 | 0.00035 | 0 | 0 | 256 | M | 2 |  |  |  | ROZPOCET | 0 | 0 | 0 | 0 | 0 | 2 | 0 | 64 | 596082739
61 | K | 210220451 | Montáž vedení hromosvodné - ochranného pospojování volně nebo pod omítku | m | 25 |  | 0 | CS ÚRS 2024 01 |  | snížená |  | 0 | 0 | 0 | 0 | 0 | 64 | K | 2 |  |  |  | ROZPOCET | 0 | 0 | 0 | 0 | 0 | 2 | 0 | 64 | -696567998
| Online PSC |  | https://podminky.urs.cz/item/CS_URS_2024_01/210220451 | [14 empty] | Online PSC | 2
62 | M | 34141042 | vodič propojovací jádro Cu plné dvojitá izolace PVC 450/750V (CYY) 1x2,5mm2 | m | 25 |  | 0 | CS ÚRS 2024 01 |  | snížená |  | 0 | 4e-05 | 0.001 | 0 | 0 | 256 | M | 2 |  |  |  | ROZPOCET | 0 | 0 | 0 | 0 | 0 | 2 | 0 | 64 | 2004116443
63 | K | 210220451 | Montáž vedení hromosvodné - ochranného pospojování volně nebo pod omítku | m | 15 |  | 0 | CS ÚRS 2024 01 |  | snížená |  | 0 | 0 | 0 | 0 | 0 | 64 | K | 2 |  |  |  | ROZPOCET | 0 | 0 | 0 | 0 | 0 | 2 | 0 | 64 | -458430091
| Online PSC |  | https://podminky.urs.cz/item/CS_URS_2024_01/210220451 | [14 empty] | Online PSC | 2
64 | M | 34141044 | vodič propojovací jádro Cu plné dvojitá izolace PVC 450/750V (CYY) 1x6mm2 | m | 17.25 |  | 0 | CS ÚRS 2024 01 |  | snížená |  | 0 | 8e-05 | 0.00138 | 0 | 0 | 256 | M | 2 |  |  |  | ROZPOCET | 0 | 0 | 0 | 0 | 0 | 2 | 0 | 64 | -2019924406
| VV |  | 15*1,15 'Přepočtené koeficientem množství |  | 17.25 | [12 empty] | VV | 2 | 2 | False | 1 | ROZPOCET
65 | K | PD | Přesun dodávek | % |  |  | 0 |  |  | snížená |  | 0 | 0 | 0 | 0 | 0 | 64 | K | 2 |  |  |  | ROZPOCET | 0 | 0 | 0 | 0 | 0 | 2 | 0 | 64 | 1568726918
66 | K | PM | Přidružený materiál | % |  |  | 0 |  |  | snížená |  | 0 | 0 | 0 | 0 | 0 | 64 | K | 2 |  |  |  | ROZPOCET | 0 | 0 | 0 | 0 | 0 | 2 | 0 | 64 | -1932926609
67 | K | PPV | Podíl přidružených výkonů | % |  |  | 0 |  |  | snížená |  | 0 | 0 | 0 | 0 | 0 | 64 | K | 2 |  |  |  | ROZPOCET | 0 | 0 | 0 | 0 | 0 | 2 | 0 | 64 | 1193818538
68 | K | ZV | Zednické výpomoci | % |  |  | 0 |  |  | snížená |  | 0 | 0 | 0 | 0 | 0 | 64 | K | 2 |  |  |  | ROZPOCET | 0 | 0 | 0 | 0 | 0 | 2 | 0 | 64 | 1621466178
| D | 22-M | Montáže technologických zařízení pro dopravní stavby |  |  |  | 0 |  |  |  |  | 0 |  | 0.00034 |  | 0 | 3 | D | 1 |  |  |  | ROZPOCET | [6 empty] | 0
69 | K | 220111751 | Překlenutí vodoměru | kus | 1 |  | 0 | CS ÚRS 2024 01 |  | snížená |  | 0 | 0.00034 | 0.00034 | 0 | 0 | 64 | K | 2 |  |  |  | ROZPOCET | 0 | 0 | 0 | 0 | 0 | 2 | 0 | 64 | 1332607883
| Online PSC |  | https://podminky.urs.cz/item/CS_URS_2024_01/220111751 | [14 empty] | Online PSC | 2
70 | K | 220270242 | Montáž vodiče sdělovacího izolovaného pro vnitřní instalaci uloženého do trubkovodu nebo lišty U do 4 x 0,8 mm | m | 90 |  | 0 | CS ÚRS 2024 01 |  | snížená |  | 0 | 0 | 0 | 0 | 0 | 64 | K | 2 |  |  |  | ROZPOCET | 0 | 0 | 0 | 0 | 0 | 2 | 0 | 64 | -503996389
| Online PSC |  | https://podminky.urs.cz/item/CS_URS_2024_01/220270242 | [14 empty] | Online PSC | 2
71 | M | 10.049.551 | DATACOM UTP 4x2x0,5 kategorie 6, 1 m | m | 90 |  | 0 |  |  | snížená |  | 0 | 0 | 0 | 0 | 0 | 256 | M | 2 |  |  |  | ROZPOCET | 0 | 0 | 0 | 0 | 0 | 2 | 0 | 64 | -1338930097
72 | K | 220280229 | Montáž koaxiálního kabelu 75ohm | m | 60 |  | 0 |  |  | snížená |  | 0 | 0 | 0 | 0 | 0 | 64 | K | 2 |  |  |  | ROZPOCET | 0 | 0 | 0 | 0 | 0 | 2 | 0 | 64 | 72151521
73 | M | 10.698.536 | Kabel HD-1000 FHD koaxiál bal.150m | M | 60 |  | 0 |  |  | snížená |  | 0 | 0 | 0 | 0 | 0 | 256 | M | 2 |  |  |  | ROZPOCET | 0 | 0 | 0 | 0 | 0 | 2 | 0 | 64 | -1394096128
74 | K | 220301201 | Montáž zásuvka telefonní 4-pólové pod omítku | kus | 1 |  | 0 | CS ÚRS 2024 01 |  | snížená |  | 0 | 0 | 0 | 0 | 0 | 64 | K | 2 |  |  |  | ROZPOCET | 0 | 0 | 0 | 0 | 0 | 2 | 0 | 64 | 1766185384
| Online PSC |  | https://podminky.urs.cz/item/CS_URS_2024_01/220301201 | [14 empty] | Online PSC | 2
75 | M | 10.942.065 | Zásuvka datová RJ45 kat.5e | KS | 1 |  | 0 |  |  | snížená |  | 0 | 0 | 0 | 0 | 0 | 256 | M | 2 |  |  |  | ROZPOCET | 0 | 0 | 0 | 0 | 0 | 2 | 0 | 64 | -701320870
76 | K | 220301203 | Montáž televizní zásuvky pod omítku | ks | 1 |  | 0 |  |  | snížená |  | 0 | 0 | 0 | 0 | 0 | 64 | K | 2 |  |  |  | ROZPOCET | 0 | 0 | 0 | 0 | 0 | 2 | 0 | 64 | 341546613
77 | M | 374511230 | zásuvka tv+r | kus | 1 |  | 0 |  |  | snížená |  | 0 | 0 | 0 | 0 | 0 | 256 | M | 2 |  |  |  | ROZPOCET | 0 | 0 | 0 | 0 | 0 | 2 | 0 | 64 | 657771271
78 | M | 741999041 | konektory F - kompresní | ks | 2 |  | 0 |  |  | snížená |  | 0 | 0 | 0 | 0 | 0 | 256 | M | 2 |  |  |  | ROZPOCET | 0 | 0 | 0 | 0 | 0 | 2 | 0 | 64 | 393484325
79 | K | 742420111 | Montáž UTP konektoru | kus | 2 |  | 0 | CS ÚRS 2024 01 |  | snížená |  | 0 | 0 | 0 | 0 | 0 | 64 | K | 2 |  |  |  | ROZPOCET | 0 | 0 | 0 | 0 | 0 | 2 | 0 | 64 | 1824551587
| Online PSC |  | https://podminky.urs.cz/item/CS_URS_2024_01/742420111 | [14 empty] | Online PSC | 2
80 | M | 8006 | Lisovací konektor RJ45, kat.5 | ks | 2 |  | 0 |  |  | snížená |  | 0 | 0 | 0 | 0 | 0 | 256 | M | 2 |  |  |  | ROZPOCET | 0 | 0 | 0 | 0 | 0 | 2 | 0 | 64 | -1939387478
| D | 46-M | Zemní práce při extr.mont.pracích |  |  |  | 0 |  |  |  |  | 0 |  | 0.0002 |  | 0.524 | 3 | D | 1 |  |  |  | ROZPOCET | [6 empty] | 0
81 | K | 469971111 | Svislá doprava suti a vybouraných hmot při elektromontážích za první podlaží | t | 0.524 |  | 0 | CS ÚRS 2024 01 |  | snížená |  | 0 | 0 | 0 | 0 | 0 | 64 | K | 2 |  |  |  | ROZPOCET | 0 | 0 | 0 | 0 | 0 | 2 | 0 | 64 | -486580030
| Online PSC |  | https://podminky.urs.cz/item/CS_URS_2024_01/469971111 | [14 empty] | Online PSC | 2
82 | K | 468101121 | Vysekání rýh pro montáž trubek a kabelů ve zdivu betonovém hl přes 3 do 5 cm a š do 5 cm | m | 50 |  | 0 | CS ÚRS 2024 01 |  | snížená |  | 0 | 0 | 0 | 0.005 | 0.25 | 64 | K | 2 |  |  |  | ROZPOCET | 0 | 0 | 0 | 0 | 0 | 2 | 0 | 64 | 1765739136
| Online PSC |  | https://podminky.urs.cz/item/CS_URS_2024_01/468101121 | [14 empty] | Online PSC | 2
83 | K | 468081413 | Vybourání otvorů pro elektroinstalace ve zdivu betonovém pl do 0,02 m2 tl přes 30 do 45 cm | kus | 7 |  | 0 | CS ÚRS 2024 01 |  | snížená |  | 0 | 0 | 0 | 0.022 | 0.154 | 64 | K | 2 |  |  |  | ROZPOCET | 0 | 0 | 0 | 0 | 0 | 2 | 0 | 64 | 1339306093
| Online PSC |  | https://podminky.urs.cz/item/CS_URS_2024_01/468081413 | [14 empty] | Online PSC | 2
84 | K | 460932111 | Osazení hmoždinek pro elektroinstalace včetně vyvrtání otvoru ve stěnách cihelných průměru do 8 mm | kus | 40 |  | 0 | CS ÚRS 2024 01 |  | snížená |  | 0 | 0 | 0 | 0 | 0 | 64 | K | 2 |  |  |  | ROZPOCET | 0 | 0 | 0 | 0 | 0 | 2 | 0 | 64 | 161945738
| Online PSC |  | https://podminky.urs.cz/item/CS_URS_2024_01/460932111 | [14 empty] | Online PSC | 2
85 | M | 562810840 | hmoždinka HL 8+vrut | tis kus | 0.04 |  | 0 |  |  | snížená |  | 0 | 0 | 0 | 0 | 0 | 256 | M | 2 |  |  |  | ROZPOCET | 0 | 0 | 0 | 0 | 0 | 2 | 0 | 64 | -75824233
86 | K | 460932112 | Osazení hmoždinek pro elektroinstalace včetně vyvrtání otvoru ve stěnách cihelných průměru přes 8 do 12 mm | kus | 20 |  | 0 | CS ÚRS 2024 01 |  | snížená |  | 0 | 1e-05 | 0.0002 | 0 | 0 | 64 | K | 2 |  |  |  | ROZPOCET | 0 | 0 | 0 | 0 | 0 | 2 | 0 | 64 | -208261242
| Online PSC |  | https://podminky.urs.cz/item/CS_URS_2024_01/460932112 | [14 empty] | Online PSC | 2
87 | M | 562810820.1 | hmoždinka HL 10+vrut | tis kus | 0.02 |  | 0 |  |  | snížená |  | 0 | 0 | 0 | 0 | 0 | 256 | M | 2 |  |  |  | ROZPOCET | 0 | 0 | 0 | 0 | 0 | 2 | 0 | 64 | 296136865
88 | K | 468101422 | Vysekání rýh pro montáž trubek a kabelů v cihelných zdech hl přes 3 do 5 cm a š přes 5 do 7 cm | m | 20 |  | 0 | CS ÚRS 2024 01 |  | snížená |  | 0 | 0 | 0 | 0.006 | 0.12 | 64 | K | 2 |  |  |  | ROZPOCET | 0 | 0 | 0 | 0 | 0 | 2 | 0 | 64 | 1754139094
| Online PSC |  | https://podminky.urs.cz/item/CS_URS_2024_01/468101422 | [14 empty] | Online PSC | 2
89 | K | 469972111 | Odvoz suti a vybouraných hmot při elektromontážích do 1 km | t | 0.524 |  | 0 | CS ÚRS 2024 01 |  | snížená |  | 0 | 0 | 0 | 0 | 0 | 64 | K | 2 |  |  |  | ROZPOCET | 0 | 0 | 0 | 0 | 0 | 2 | 0 | 64 | 210928833
| Online PSC |  | https://podminky.urs.cz/item/CS_URS_2024_01/469972111 | [14 empty] | Online PSC | 2
90 | K | 469972121 | Příplatek k odvozu suti a vybouraných hmot při elektromontážích za každý další 1 km | t | 7.86 |  | 0 | CS ÚRS 2024 01 |  | snížená |  | 0 | 0 | 0 | 0 | 0 | 64 | K | 2 |  |  |  | ROZPOCET | 0 | 0 | 0 | 0 | 0 | 2 | 0 | 64 | 356173023
| Online PSC |  | https://podminky.urs.cz/item/CS_URS_2024_01/469972121 | [14 empty] | Online PSC | 2
| VV |  | 0,524*15 'Přepočtené koeficientem množství |  | 7.86 | [12 empty] | VV | 2 | 2 | False | 1 | ROZPOCET
91 | K | 469973116 | Poplatek za uložení na skládce (skládkovné) stavebního odpadu směsného kód odpadu 17 09 04 | t | 0.524 |  | 0 | CS ÚRS 2024 01 |  | snížená |  | 0 | 0 | 0 | 0 | 0 | 64 | K | 2 |  |  |  | ROZPOCET | 0 | 0 | 0 | 0 | 0 | 2 | 0 | 64 | -339718517
| Online PSC |  | https://podminky.urs.cz/item/CS_URS_2024_01/469973116 | [14 empty] | Online PSC | 2
| D | HZS | Hodinové zúčtovací sazby |  |  |  | 0 |  |  |  |  | 0 |  | 0 |  | 0 | 4 | D | 0 |  |  |  | ROZPOCET | [6 empty] | 0
92 | K | 50001 | Likvidace stávající elektroinstalace | kpl | 1 |  | 0 |  |  | snížená |  | 0 | 0 | 0 | 0 | 0 | 262144 | K | 1 |  |  |  | ROZPOCET | 0 | 0 | 0 | 0 | 0 | 2 | 0 | 262144 | -1483409175
93 | K | HZS2221 | Hodinová zúčtovací sazba elektrikář - demontáž stávající elektroinstalace (kabely, světla) | hod | 8 |  | 0 | CS ÚRS 2024 01 |  | snížená |  | 0 | 0 | 0 | 0 | 0 | 262144 | K | 1 |  |  |  | ROZPOCET | 0 | 0 | 0 | 0 | 0 | 2 | 0 | 262144 | 2115340975
| Online PSC |  | https://podminky.urs.cz/item/CS_URS_2024_01/HZS2221 | [14 empty] | Online PSC | 1
94 | K | HZS2222 | Hodinová zúčtovací sazba elektrikář odborný (připojení ve stávajícím rozvaděči RE) | hod | 2 |  | 0 | CS ÚRS 2024 01 |  | snížená |  | 0 | 0 | 0 | 0 | 0 | 262144 | K | 1 |  |  |  | ROZPOCET | 0 | 0 | 0 | 0 | 0 | 2 | 0 | 262144 | -1768994622
| Online PSC |  | https://podminky.urs.cz/item/CS_URS_2024_01/HZS2222 | [14 empty] | Online PSC | 1
| D | VRN | Vedlejší rozpočtové náklady |  |  |  | 0 |  |  |  |  | 0 |  | 0 |  | 0 | 5 | D | 0 |  |  |  | ROZPOCET | [6 empty] | 0
| D | VRN1 | Průzkumné, geodetické a projektové práce |  |  |  | 0 |  |  |  |  | 0 |  | 0 |  | 0 | 5 | D | 1 |  |  |  | ROZPOCET | [6 empty] | 0
95 | K | 013254000 | Dokumentace skutečného provedení stavby | ks | 1 |  | 0 | CS ÚRS 2024 01 |  | snížená |  | 0 | 0 | 0 | 0 | 0 | 4 | K | 2 |  |  |  | ROZPOCET | 0 | 0 | 0 | 0 | 0 | 2 | 0 | 4 | 1542188389
| Online PSC |  | https://podminky.urs.cz/item/CS_URS_2024_01/013254000 | [14 empty] | Online PSC | 2
| D | VRN3 | Zařízení staveniště |  |  |  | 0 |  |  |  |  | 0 |  | 0 |  | 0 | 5 | D | 1 |  |  |  | ROZPOCET | [6 empty] | 0
96 | K | 032903000 | Náklady na provoz a údržbu vybavení staveniště | ks | 1 |  | 0 | CS ÚRS 2024 01 |  | snížená |  | 0 | 0 | 0 | 0 | 0 | 4 | K | 2 |  |  |  | ROZPOCET | 0 | 0 | 0 | 0 | 0 | 2 | 0 | 4 | 1551835113
| Online PSC |  | https://podminky.urs.cz/item/CS_URS_2024_01/032903000 | [14 empty] | Online PSC | 2
| D | VRN4 | Inženýrská činnost |  |  |  | 0 |  |  |  |  | 0 |  | 0 |  | 0 | 5 | D | 1 |  |  |  | ROZPOCET | [6 empty] | 0
97 | K | 049103000 | Náklady vzniklé v souvislosti s realizací stavby | ks | 1 |  | 0 | CS ÚRS 2024 01 |  | snížená |  | 0 | 0 | 0 | 0 | 0 | 4 | K | 2 |  |  |  | ROZPOCET | 0 | 0 | 0 | 0 | 0 | 2 | 0 | 4 | 1080308981
| Online PSC |  | https://podminky.urs.cz/item/CS_URS_2024_01/049103000 | [14 empty] | Online PSC | 2