## 001 - PŘÍPRAVA ÚZEMÍ + HTÚ
| List obsahuje: |  | 1) Krycí list soupisu |  | 2) Rekapitulace |  |  | 3) Soupis prací |  |  | Zpět na list: |  | Rekapitulace stavby
optimalizováno pro tisk sestav ve formátu A4 - na výšku | [12 empty] | >> skryté sloupce << | [9 empty] | {73DE086C-3E7E-4B87-A109-F79FE4C2A8B8}
2
KRYCÍ LIST SOUPISU | [13 empty] | v --- níže se nacházejí doplnkové a pomocné údaje k sestavám --- v | [8 empty] | False
| Stavba: |  | OKRUŽNÍ KŘIŽOVATKA NA I/19, PŘIBYSLAV - DOPLNĚNÍ CHODNÍKU
| Objekt: |  | 000 - OBJEKTY PŘÍPRAVY STAVENIŠTĚ
| Soupis: |  | 001 - PŘÍPRAVA ÚZEMÍ + HTÚ
KSO:
| Místo: |  | Přibyslav | [5 empty] | Datum: |  | 2024-10-25
| Zadavatel: | [7 empty] | IČ:
|  | Město Přibyslav | [6 empty] | DIČ:
| Uchazeč: | [7 empty] | IČ:
|  | Dle výběrového řízení | [6 empty] | DIČ:
| Projektant: | [7 empty] | IČ:
|  | Atelier Testudo a.s. | [6 empty] | DIČ:
Poznámka:
| Cena bez DPH | [7 empty] | 0
| DPH | základní | 21% | ze | 0 |  |  |  | 0
|  | snížená | 15% | ze | 0 |  |  |  | 0
|  | zákl. přenesená | 21% | ze | 0 |  |  |  | 0
|  | sníž. přenesená | 15% | ze | 0 |  |  |  | 0
|  | nulová | 0% | ze | 0 |  |  |  | 0
| Cena s DPH |  |  | v | CZK |  |  | 0
REKAPITULACE ČLENĚNÍ SOUPISU PRACÍ
Stavba: |  |  | OKRUŽNÍ KŘIŽOVATKA NA I/19, PŘIBYSLAV - DOPLNĚNÍ CHODNÍKU
Objekt: |  |  | 000 - OBJEKTY PŘÍPRAVY STAVENIŠTĚ
Soupis: |  |  | 001 - PŘÍPRAVA ÚZEMÍ + HTÚ
Místo: |  |  | Přibyslav |  |  |  | Datum: |  | 2024-10-25
Zadavatel: |  |  | Město Přibyslav |  |  |  | Projektant: |  | Atelier Testudo a.s.
Uchazeč: |  |  | Dle výběrového řízení
Kód dílu - Popis | [9 empty] | Cena celkem [CZK]
Náklady soupisu celkem | [9 empty] | 0 | [13 empty] | -1
| HSV - Práce a dodávky HSV | [8 empty] | 0
| 1 - Zemní práce | [8 empty] | 0
| 2 - Zakládání | [8 empty] | 0
| 0 - Všeobecné konstrukce a práce | [8 empty] | 0
SOUPIS PRACÍ
Stavba: |  |  | OKRUŽNÍ KŘIŽOVATKA NA I/19, PŘIBYSLAV - DOPLNĚNÍ CHODNÍKU
Objekt: |  |  | 000 - OBJEKTY PŘÍPRAVY STAVENIŠTĚ
Soupis: |  |  | SO 001 PŘÍPRAVA ÚZEMÍ, SO 002 HTÚ
Místo: |  |  | Přibyslav |  |  |  | Datum: |  | 2024-10-25
Zadavatel: |  |  | Město Přibyslav |  |  |  | Projektant: |  | Atelier Testudo a.s.
Uchazeč: |  |  | Dle výběrového řízení
PČ | Typ | Kód | Popis |  |  | MJ | Množství | J.cena [CZK] |  | Cena celkem [CZK] |  | Cenová soustava |  | Poznámka | DPH | J. Nh [h] | Nh celkem [h] | J. hmotnost [t] | Hmotnost celkem [t] | J. suť [t] | Suť Celkem [t]
Náklady soupisu celkem | [9 empty] | 0 | [6 empty] | #REF! |  | #REF! |  | #REF! |  | D | -1 | [10 empty] | #REF!
| HSV - Práce a dodávky HSV | [8 empty] | 0 | [6 empty] | #REF! |  | #REF! |  | #REF! | 1 | D | 0 |  |  |  | ROZPOCET | [6 empty] | #REF!
| 1 - Zemní práce | [8 empty] | 0 | [6 empty] | 0 |  | 471.696 |  | 0 | 1 | D | 1 |  |  |  | ROZPOCET | [6 empty] | 0
1 | K | 121101103 | Sejmutí ornice s přemístěním na vzdálenost do 250 m a uložení na mezideponii |  |  | m3 | 310 |  |  | 0 |  | CS ÚRS 2012 01 |  |  | základní |  |  | 0 | 0 | 0 | 0 | 4 | K | 2 |  |  |  | ROZPOCET | 0 | 0 | 0 | 0 | 0 | 1 | 0
|  |  | Sejmutí ornice nebo lesní půdy s vodorovným přemístěním na hromady v místě upotřebení nebo na dočasné či trvalé skládky se složením, na vzdálenost do 250 m | [19 empty] | PP | 2
|  |  | Poznámka k položce: Viz odkaz č. 1 na výkrese HT01. | [19 empty] | P | 2
|  |  | Sejmutí ornice + uložení na mezideponii, předpokládaná ekv. tl. 250 mm | [19 empty] | VV | 2 | 1 | -1 | 0 | ROZPOCET
|  |  | 310,0 "m3" |  |  |  | 310 | [15 empty] | VV | 2 | 2 | -1 | 1 | ROZPOCET
2 | K | 121101101 | Odvoz přebytečné ornice z mezideponie |  |  | m3 | 170 |  |  | 0 |  | CS ÚRS 2012 01 |  |  | základní |  |  | 0 | 0 | 0 | 0 | 4 | K | 2 |  |  |  | ROZPOCET | 0 | 0 | 0 | 0 | 0 | 1 | 0
|  |  | Odvoz přebytečné ornice | [19 empty] | PP | 2
|  |  | Poznámka k položce: Pozn.: Odvoz přebytečné ornice k jinému použití - dle TZ HTÚ. | [19 empty] | P | 2
|  |  | Odvoz přebytečné ornice - dle TZ HTÚ | [19 empty] | VV | 2 | 1 | -1 | 0 | ROZPOCET
|  |  | 170,0 "m3" |  |  |  | 170 | [15 empty] | VV | 2 | 2 | -1 | 1 | ROZPOCET
3 | K | OS 1 R0519 | D+M Ochrana stromů před mechanickým poškozením - ve specifikaci dle přílohy č. 1 TZ 800. Včetně násladného odstranění. |  |  | kus | 12 |  |  | 0 |  |  |  |  | základní |  |  | 0.013 | 0.156 | 0 | 0 | 512 | K | 2 |  |  |  | ROZPOCET | 0 | 0 | 0 | 0 | 0 | 1 | 0
|  |  | D+M Ochrana stromů před mechanickým poškozením - ve specifikaci dle přílohy č. 1 TZ 800. Včetně násladného odstranění. | [19 empty] | PP | 2
|  |  | Poznámka k položce: Viz odkaz O1 na výkrese HT01. | [19 empty] | P | 2
4 | K | OS 2 R0519 | Dohled odborné osoby pro činnost v blízkosti stromů |  |  | hod | 8 |  |  | 0 |  |  |  |  | základní |  |  | 0 | 0 | 0 | 0 | 4 | K | 2 |  |  |  | ROZPOCET | 0 | 0 | 0 | 0 | 0 | 1 | 0
|  |  | Dohled odborné osoby pro činnost v blízkosti stromů | [19 empty] | PP | 2
5 | K | KAC 1 R0519 | Kácení a odstranění nevzrostlých stromů (příp. přesazení). Včetně odstranění pařezů a kořenů. Včetně naložení na dopravní prostředek, vodorovné přepravy (předpoklad 20 km), likvidace a poplatku za skládku (předání oprávněné osobě k nakládání s odpady). V |  |  | kus | 3 |  |  | 0 |  |  |  |  | základní |  |  | 0 | 0 | 0 | 0 | 4 | K | 2 |  |  |  | ROZPOCET | 0 | 0 | 0 | 0 | 0 | 1 | 0
|  |  | Kácení a odstranění nevzrostlé zeleně (příp. přesazení). Včetně odstranění pařezů a kořenů. Včetně naložení na dopravní prostředek, vodorovné přepravy (předpoklad 20 km), likvidace a poplatku za skládku (předání oprávněné osobě k nakládání s odpady). Včetně potřebného zasypání podzemních částí kácené zeleně - zasypání velmi vhodnou zeminou (štěrkodrť f 0-63 mm) + zhutnění + úprava terénu - D+M. | [19 empty] | PP | 2
|  |  | Poznámka k položce: Kácení a odstranění nevzrostlé zeleně (příp. přesazení). Včetně odstranění pařezů a kořenů. Včetně naložení na dopravní prostředek, vodorovné přepravy (předpoklad 20 km), likvidace a poplatku za skládku (předání oprávněné osobě k nakládání s odpady). Včetně potřebného zasypání podzemních částí kácené zeleně - zasypání velmi vhodnou zeminou (štěrkodrť f 0-63 mm) + zhutnění + úprava terénu - D+M. | [19 empty] | P | 2
6 | K | KAC 2 R0519 | Kácení a odstranění drobných keřových porostů. Včetně odstranění pařezů a kořenů. Včetně naložení na dopravní prostředek, vodorovné přepravy (předpoklad 20 km), likvidace a poplatku za skládku (předání oprávněné osobě k nakládání s odpady). V |  |  | m2 | 5 |  |  | 0
Kácení a odstranění drobných keřových porostů. Včetně odstranění pařezů a kořenů. Včetně naložení na dopravní prostředek, vodorovné přepravy (předpoklad 20 km), likvidace a poplatku za skládku (předání oprávněné osobě k nakládání s odpady). Včetně potřebného zasypání podzemních částí kácené zeleně - zasypání velmi vhodnou zeminou (štěrkodrť f 0-63 mm) + zhutnění + úprava terénu - D+M.
Poznámka k položce: Kácení a odstranění drobných keřových. Včetně odstranění pařezů a kořenů. Včetně naložení na dopravní prostředek, vodorovné přepravy (předpoklad 20 km), likvidace a poplatku za skládku (předání oprávněné osobě k nakládání s odpady). Včetně potřebného zasypání podzemních částí kácené zeleně - zasypání velmi vhodnou zeminou (štěrkodrť f 0-63 mm) + zhutnění + úprava terénu - D+M.
7 | K | ZP 1 R0519 | Odstranění stávajících kamenných obrubníků Včetně betonových základů Včetně řezání spár. Včetně naložení na dopravní prostředek, vodorov |  |  | m | 25 |  |  | 0 |  |  |  |  | základní |  |  | 0 | 0 | 0 | 0 | 4 | K | 2 |  |  |  | ROZPOCET | 0 | 0 | 0 | 0 | 0 | 1 | 0
|  |  | Odstranění stávajících kamenných obrubníků Včetně betonových základů Včetně řezání spár. Včetně naložení na dopravní prostředek, vodorovné přepravy (předpoklad 20 km), likvidace a poplatku za skládku (předání oprávněné osobě k nakládání s odpady). | [19 empty] | PP | 2
|  |  | Poznámka k položce: Odstranění stávajících kamenných obrubníků Včetně betonových základů Včetně řezání spár. Včetně naložení na dopravní prostředek, vodorovné přepravy (předpoklad 20 km), likvidace a poplatku za skládku (předání oprávněné osobě k nakládání s odpady). Pozn.: Viz odkaz PU02 na výkrese HT01 | [19 empty] | P | 2
8 | K | ZP 2 R0519 | Odstranění stávajících zpevněných ploch - asfaltové zpevněné plochy (předpokládaná tloušťka 300 mm, plocha 23,0 m2), včetně podkladních vrstev. Včetně vybourání betonových obrubníků. Včetně řezání spár. Včetně naložení na dopravní prostředek, vodorov |  |  | m3 | 7 |  |  | 0
Odstranění stávajících zpevněných ploch - asfaltové zpevněné plochy (předpokládaná tloušťka 300 mm, plocha 23,0 m2), včetně podkladních vrstev. Včetně vybourání betonových obrubníků. Včetně řezání spár. Včetně naložení na dopravní prostředek, vodorovné přepravy (předpoklad 20 km), likvidace a poplatku za skládku (předání oprávněné osobě k nakládání s odpady).
Poznámka k položce: Odstranění stávajících zpevněných ploch - asfaltové zpevněné plochy (předpokládaná tloušťka 300 mm, plocha 23,0 m2), včetně podkladních vrstev. Včetně vybourání betonových obrubníků. Včetně řezání spár. Včetně naložení na dopravní prostředek, vodorovné přepravy (předpoklad 20 km), likvidace a poplatku za skládku (předání oprávněné osobě k nakládání s odpady). Pozn.: Viz odkaz PU01 na výkrese HT01
9 | K | ZP 3 R0519 | Odstranění stávajících zpevněných ploch - asfaltové zpevněné plochy (předpokládaná tloušťka 500 mm, plocha 15,0 m2), včetně podkladních vrstev. Včetně vybourání betonových obrubníků. Včetně řezání spár. Včetně naložení na dopravní prostředek, vodorov |  |  | m3 | 8 |  |  | 0 |  |  |  |  | základní |  |  | 0 | 0 | 0 | 0 | 4 | K | 2 |  |  |  | ROZPOCET | 0 | 0 | 0 | 0 | 0 | 1 | 0
|  |  | Odstranění stávajících zpevněných ploch - asfaltové zpevněné plochy (předpokládaná tloušťka 500 mm, plocha 15,0 m2), včetně podkladních vrstev. Včetně vybourání betonových obrubníků. Včetně řezání spár. Včetně naložení na dopravní prostředek, vodorovné přepravy (předpoklad 20 km), likvidace a poplatku za skládku (předání oprávněné osobě k nakládání s odpady). | [19 empty] | PP | 2
|  |  | Poznámka k položce: Odstranění stávajících zpevněných ploch - asfaltové zpevněné plochy (předpokládaná tloušťka 500 mm, plocha 15,0 m2), včetně podkladních vrstev. Včetně vybourání betonových obrubníků. Včetně řezání spár. Včetně naložení na dopravní prostředek, vodorovné přepravy (předpoklad 20 km), likvidace a poplatku za skládku (předání oprávněné osobě k nakládání s odpady). Pozn.: Viz odkaz PU03 na výkrese HT01 | [19 empty] | P | 2
10 | K | DSP 1 R0519 | Odstranění stávajících drobných stavebních prvků - drobné betonové prvky a části stávajících betonových propustků, včetně základových konstrukcí Včetně řezání spár. Včetně naložení na dopravní prostředek, vodorovné přepravy (předpoklad 20 km), likvi |  |  | m3 | 5 |  |  | 0 |  |  |  |  | základní |  |  | 0 | 0 | 0 | 0 | 4 | K | 2 |  |  |  | ROZPOCET | 0 | 0 | 0 | 0 | 0 | 1 | 0
|  |  | Odstranění stávajících drobných stavebních prvků - drobné betonové prvky a části stávajících betonových propustků, včetně základových konstrukcí Včetně řezání spár. Včetně naložení na dopravní prostředek, vodorovné přepravy (předpoklad 20 km), likvidace a poplatku za skládku (předání oprávněné osobě k nakládání s odpady). Včetně provedení zásypů po vybouraných základových konstrukcí - zasypání velmi vhodnou zeminou (štěrkodrť f 0-63 mm) + zhutnění + úprava terénu - D+M. | [19 empty] | PP | 2
|  |  | Poznámka k položce: Odstranění stávajících drobných stavebních prvků - drobné betonové prvky a části stávajících betonových propustků, včetně základových konstrukcí Včetně řezání spár. Včetně naložení na dopravní prostředek, vodorovné přepravy (předpoklad 20 km), likvidace a poplatku za skládku (předání oprávněné osobě k nakládání s odpady). Včetně provedení zásypů po vybouraných základových konstrukcí - zasypání velmi vhodnou zeminou (štěrkodrť f 0-63 mm) + zhutnění + úprava terénu - D+M. | [19 empty] | P | 2
11 | K | DSP 2 R0519 | Odstranění stávajícího svodidla a odvoz na skládku Včetně D+M odstranění základových konstrukcí Včetně D+M veškerého příslušenství a doplňků |  |  | m | 30 |  |  | 0 |  |  |  |  | základní |  |  | 0 | 0 | 0 | 0 | 4 | K | 2 |  |  |  | ROZPOCET | 0 | 0 | 0 | 0 | 0 | 1 | 0
|  |  | Odstranění stávajícího svodidla a odvoz na skládku Včetně D+M odstranění základových konstrukcí Včetně D+M veškerého příslušenství a doplňků, kotevních prvků, atd. | [19 empty] | PP | 2
|  |  | Poznámka k položce: Odstranění stávajícího svodidla a odvoz na skládku Včetně D+M odstranění základových konstrukcí Včetně D+M veškerého příslušenství a doplňků, kotevních prvků, atd. Pozn.: Viz odkaz PU04 na výkrese HT01 | [19 empty] | P | 2
12 | K | DSP 3 R0519 | Pročištění vtoku u stávajícího propustku u Hasičů Včetně D+M odstranění zavazují zeleně Včetně D+M odvozu vyčištěného materiálu na skládku |  |  | ks | 1 |  |  | 0
Pročištění vtoku u stávajícího propustku u Hasičů Včetně D+M odstranění zavazují zeleně Včetně D+M odvozu vyčištěného materiálu na skládku
Poznámka k položce: Pročištění vtoku u stávajícího propustku u Hasičů Včetně D+M odstranění zavazují zeleně Včetně D+M odvozu vyčištěného materiálu na skládku Pozn.: Viz odkaz PU08 na výkrese HT01
13 | K | ARCH R0519 | Oznámení prací archeologickému ústavu včetně provedení archeologického dohledu (záchranného archeologického výzkumu) při zemních pracích (dohled archeologa za účelem obhlídky lokality). Včetně nákladů na dohled a ostatních nákladů (bez pozitivních nálezů |  |  | kus | 1 |  |  | 0 |  |  |  |  | základní |  |  | 0 | 0 | 0 | 0 | 512 | K | 2 |  |  |  | ROZPOCET | 0 | 0 | 0 | 0 | 0 | 1 | 0
|  |  | Oznámení prací archeologickému ústavu včetně provedení archeologického dohledu (záchranného archeologického výzkumu) při zemních pracích (dohled archeologa za účelem obhlídky lokality). Včetně nákladů na dohled a ostatních nákladů (bez pozitivních nálezů). | [19 empty] | PP | 2
|  |  | Poznámka k položce: Oznámení prací archeologickému ústavu včetně provedení archeologického dohledu (záchranného archeologického výzkumu) při zemních pracích (dohled archeologa za účelem obhlídky lokality). Včetně nákladů na dohled a ostatních nákladů (bez pozitivních nálezů). Pozn.: Případný archeologický nález vyvolaný zemními pracemi a následný podrobný archeologický průzkum není součástí dodávky stavby. | [19 empty] | P | 2
14 | K | PAS R0519 | Pasportizace staveniště, okolí a sousedních objektů (staveb, pozemků, komunikací a komunikací užívaných pro pojezd vozidel stavby) - pro případ uplatnění škod ze stavební činnosti. |  |  | kus | 1 |  |  | 0 |  |  |  |  | základní |  |  | 0 | 0 | 0 | 0 | 512 | K | 2 |  |  |  | ROZPOCET | 0 | 0 | 0 | 0 | 0 | 1 | 0
|  |  | Pasportizace staveniště, okolí a sousedních objektů (staveb, pozemků, komunikací a komunikací užívaných pro pojezd vozidel stavby) - pro případ uplatnění škod ze stavební činnosti. | [19 empty] | PP | 2
|  |  | Poznámka k položce: Pozn.: Před zahájením prací je vhodné dohodnout způsob řešení škod, způsobených stavební činností - např. odpovědnost objednatele při přepravě nadměrných nákladů a poškození komunikací, při provádění stavebních prací, atd. | [19 empty] | P | 2
15 | K | PÚ R0519 | Příprava území - místní šetření a zjištění skutečností v daném území. |  |  | HZS | 8 |  |  | 0 |  |  |  |  | základní |  |  | 0 | 0 | 0 | 0 | 4 | K | 2 |  |  |  | ROZPOCET | 0 | 0 | 0 | 0 | 0 | 1 | 0
|  |  | Příprava území - místní šetření a zjištění skutečností v daném území. | [19 empty] | PP | 2
|  |  | Poznámka k položce: Povinností uchazeče je místní šetření, prohlídka řešeného území a vyhodnocení rozsahu přípravy území. | [19 empty] | P | 2
16 | K | 122101102 | Odkopávky a prokopávky nezapažené v hornině tř. 1 a 2 objem do 1000 m3 |  |  | m3 | 46 |  |  | 0 |  | CS ÚRS 2012 01 |  |  | základní |  |  | 0 | 0 | 0 | 0 | 4 | K | 2 |  |  |  | ROZPOCET | 0 | 0 | 0 | 0 | 0 | 1 | 0
|  |  | Odkopávky a prokopávky nezapažené s přehozením výkopku na vzdálenost do 3 m nebo s naložením na dopravní prostředek v horninách tř. 1 a 2 přes 100 do 1 000 m3 | [19 empty] | PP | 2
|  |  | (35+10+2)*0,95 "m3; F1-F3" |  |  |  | 46 | [15 empty] | VV | 2 | 2 | -1 | 1 | ROZPOCET
17 | K | 122201102 | Odkopávky a prokopávky nezapažené v hornině tř. 3 objem do 1000 m3 |  |  | m3 | 1 |  |  | 0 |  |  |  |  | základní |  |  | 0 | 0 | 0 | 0 | 4 | K | 2 |  |  |  | ROZPOCET | 0 | 0 | 0 | 0 | 0 | 1 | 0
|  |  | Odkopávky a prokopávky nezapažené s přehozením výkopku na vzdálenost do 3 m nebo s naložením na dopravní prostředek v hornině tř. 3 přes 100 do 1 000 m3 | [19 empty] | PP | 2
|  |  | (35+10+2)*0,05 "m3; F1-F4" |  |  |  | 1 | [15 empty] | VV | 2 | 2 | -1 | 1 | ROZPOCET
18 | K | 122201109 | Příplatek za lepivost u odkopávek v hornině tř. 1 až 3 |  |  | m3 | 47 |  |  | 0 |  | CS ÚRS 2012 01 |  |  | základní |  |  | 0 | 0 | 0 | 0 | 4 | K | 2 |  |  |  | ROZPOCET | 0 | 0 | 0 | 0 | 0 | 1 | 0
|  |  | Odkopávky a prokopávky nezapažené s přehozením výkopku na vzdálenost do 3 m nebo s naložením na dopravní prostředek v hornině tř. 3 Příplatek k cenám za lepivost horniny tř. 3 | [19 empty] | PP | 2
19 | K | 162701105 | Vodorovné přemístění do 10000 m výkopku/sypaniny z horniny tř. 1 až 3 |  |  | m3 | 47 |  |  | 0 |  | CS ÚRS 2012 01 |  |  | základní |  |  | 0 | 0 | 0 | 0 | 4 | K | 2 |  |  |  | ROZPOCET | 0 | 0 | 0 | 0 | 0 | 1 | 0
|  |  | Vodorovné přemístění výkopku nebo sypaniny po suchu na obvyklém dopravním prostředku, bez naložení výkopku, avšak se složením bez rozhrnutí z horniny tř. 1 až 4 na vzdálenost přes 9 000 do 10 000 m | [19 empty] | PP | 2
|  |  | 46+1 "m3" |  |  |  | 47 | [15 empty] | VV | 2 | 2 | -1 | 1 | ROZPOCET
20 | K | 162701109 | Příplatek k vodorovnému přemístění výkopku/sypaniny z horniny tř. 1 až 3 ZKD 1000 m přes 10000 m |  |  | m3 | 47 |  |  | 0 |  | CS ÚRS 2012 01 |  |  | základní |  |  | 0 | 0 | 0 | 0 | 4 | K | 2 |  |  |  | ROZPOCET | 0 | 0 | 0 | 0 | 0 | 1 | 0
|  |  | Vodorovné přemístění výkopku nebo sypaniny po suchu na obvyklém dopravním prostředku, bez naložení výkopku, avšak se složením bez rozhrnutí z horniny tř. 1 až 4 na vzdálenost Příplatek k ceně za každých dalších i započatých 1 000 m | [19 empty] | PP | 2
|  |  | Vodorovné přemístění výkopku na skládku - ZKD - 10 km | [19 empty] | VV | 2 | 1 | -1 | 0 | ROZPOCET
|  |  | 10*47,0 |  |  |  | 47 | [15 empty] | VV | 2 | 2 | -1 | 1 | ROZPOCET
21 | K | 171201201 | Uložení sypaniny na skládky |  |  | m3 | 47 |  |  | 0 |  |  |  |  | základní |  |  | 0 | 0 | 0 | 0 | 4 | K | 2 |  |  |  | ROZPOCET | 0 | 0 | 0 | 0 | 0 | 1 | 0
|  |  | Uložení sypaniny na skládky | [19 empty] | PP | 2
|  |  | 47 "m3" |  |  |  | 47 | [15 empty] | VV | 2 | 2 | -1 | 1 | ROZPOCET
22 | K | 171201211 | Poplatek za uložení odpadu ze sypaniny na skládce (skládkovné) |  |  | t | 94 |  |  | 0 |  | CS ÚRS 2012 01 |  |  | základní |  |  | 0 | 0 | 0 | 0 | 4 | K | 2 |  |  |  | ROZPOCET | 0 | 0 | 0 | 0 | 0 | 1 | 0
|  |  | Poplatek za uložení odpadu ze sypaniny na skládce (skládkovné) | [19 empty] | PP | 2
23 | M | 58331200012R | zemina vhodná - kamenitopísčitá zemina fr. 0-63 mm |  |  | t | 80 |  |  | 0 |  |  |  |  | základní |  |  | 1 | 80 | 0 | 0 | 8 | M | 2 |  |  |  | ROZPOCET | 0 | 0 | 0 | 0 | 0 | 1 | 0
|  |  | zemina vhodná - kamenitopísčitá zemina fr. 0-63 mm Dovoz pro úpravu svahů prudších více než 10 %, viz DP09_příčné řezy Včetně složení, rozprostření a zhutnění | [19 empty] | PP | 2
|  |  | Vhodná zemina | [19 empty] | VV | 2 | 1 | -1 | 0 | ROZPOCET
|  |  | 40,0*2000/1000 "t" |  |  |  | 80 | [15 empty] | VV | 2 | 2 | -1 | 0 | ROZPOCET
24 | M | 58331200011R | zemina velmi vhodná - štěrkodrť fr. 0-63 mm |  |  | t | 288 |  |  | 0 |  |  |  |  | základní |  |  | 1 | 288 | 0 | 0 | 8 | M | 2 |  |  |  | ROZPOCET | 0 | 0 | 0 | 0 | 0 | 1 | 0
|  |  | zemina velmi vhodná - štěrkodrť fr. 0-63 mm | [19 empty] | PP | 2
|  |  | Velmi vhodná zemina | [19 empty] | VV | 2 | 1 | -1 | 0 | ROZPOCET
|  |  | 144,0*2000/1000 "t" |  |  |  | 288 | [15 empty] | VV | 2 | 2 | -1 | 0 | ROZPOCET
25 | K | Pol249.1 | Příplatek za provádění výkopových prací ručně - v okolí zeleně a při křížení inženýrských sítí |  |  | m3 | 5 |  |  | 0 |  |  |  |  | základní |  |  | 0 | 0 | 0 | 0 | 4 | K | 2 |  |  |  | ROZPOCET | 0 | 0 | 0 | 0 | 0 | 1 | 0
|  |  | Příplatek za provádění výkopových prací ručně - v okolí zeleně a při křížení inženýrských sítí | [19 empty] | PP | 2
|  |  | 5 "m3" |  |  |  | 5 | [15 empty] | VV | 2 | 2 | -1 | 0 | ROZPOCET
26 | K | PL SAN 1 R0519 | D+M Plošná sanace (tloušťka viz TZ a PD) výměnou nevhodného podloží (nevhodná zemina) za velmi vhodnou zeminu, určenou geotechnikem - štěrkodrť f 0-63 mm o vhodné vlhkosti. Včetně provedení odkopávek (vč. příplatků za lepivost), naložení na dopravní pr |  |  | m3 | 62 |  |  | 0 |  |  |  |  | základní |  |  | 1.67 | 103.54 | 0 | 0 | 4 | K | 2 |  |  |  | ROZPOCET | 0 | 0 | 0 | 0 | 0 | 1 | 0
|  |  | D+M Plošná sanace (tloušťka viz TZ a PD) výměnou nevhodného podloží (nevhodná zemina) za velmi vhodnou zeminu, určenou geotechnikem - štěrkodrť f 0-63 mm o vhodné vlhkosti. Včetně provedení odkopávek (vč. příplatků za lepivost), naložení na dopravní prostředek, vodorovné přepravy (předpoklad do 20 km), složení a předání vytěžených hmot osobě oprávněné s nakládání s odpady. Včetně poplatku. Včetně D+M velmi vhodné zeminy - štěrkodrť frakce 0-63 mm o vhodné vlhkosti (předpoklad do 20 km). Včetně složení, uložení a rozprostření zeminy, včetně tvarování vrstvy zeminy, úpravy plochy a přehutnění (požadované parametry hutnění viz dokumentace HTÚ a TZ). | [19 empty] | PP | 2
|  |  | Poznámka k položce: D+M Plošná sanace (tloušťka viz TZ a PD) výměnou nevhodného podloží (nevhodná zemina) za velmi vhodnou zeminu, určenou geotechnikem - štěrkodrť f 0-63 mm o vhodné vlhkosti. Včetně provedení odkopávek (vč. příplatků za lepivost), naložení na dopravní prostředek, vodorovné přepravy (předpoklad do 20 km), složení a předání vytěžených hmot osobě oprávněné s nakládání s odpady. Včetně poplatku. Včetně D+M velmi vhodné zeminy - štěrkodrť frakce 0-63 mm o vhodné vlhkosti (předpoklad do 20 km). Včetně složení, uložení a rozprostření zeminy, včetně tvarování vrstvy zeminy, úpravy plochy a přehutnění (požadované parametry hutnění viz dokumentace HTÚ a TZ). Pozn.: Tloušťka sanační vrstvy, rozsah sanace, materiál a způsob hutnění - bylo stanoveno orientačně, konečnou výměru a hodnoty určí geotechnik GD na základě skutečných IG poměrů. | [19 empty] | P | 2
|  |  | Plošná sanace | [19 empty] | VV | 2 | 1 | -1 | 0 | ROZPOCET
|  |  | 47,0 "m3; F1" |  |  |  | 47 | [15 empty] | VV | 2 | 2 | -1 | 0 | ROZPOCET
|  |  | 15,0 "m3; F2" |  |  |  | 15 | [15 empty] | VV | 2 | 2 | -1 | 0 | ROZPOCET
|  |  | Součet |  |  |  | 62 | [15 empty] | VV | 2 | 4 | -1 | 1 | ROZPOCET
27 | K | 215 901 1 R0519 | Úprava zemní plochy v hornině tř. 1 až 3 s vytvarováním a se zhutněním. Požadované parametry hutnění viz TZ a PD. |  |  | m2 | 600 |  |  | 0 |  |  |  |  | základní |  |  | 0 | 0 | 0 | 0 | 4 | K | 2 |  |  |  | ROZPOCET | 0 | 0 | 0 | 0 | 0 | 1 | 0
|  |  | Úprava zemní plochy v hornině tř. 1 až 7 s vytvarováním a se zhutněním. Požadované parametry hutnění viz TZ a PD. | [19 empty] | PP | 2
|  |  | Poznámka k položce: Včetně vyrovnání výškových rozdílů, včetně vyspádování a řešení odvodnění (vč. odvodňovací rýhy a jímacích šachet) - dle požadavků PD a TZ. | [19 empty] | P | 2
|  |  | Úprava zemní plochy HTÚ se zhutněním | [19 empty] | VV | 2 | 1 | -1 | 0 | ROZPOCET
|  |  | 220+360+20 "m2; F1-F3" |  |  |  | 600 | [15 empty] | VV | 2 | 2 | -1 | 0 | ROZPOCET
28 | K | 215 901 2 R0519 | Úprava zemní plochy v hornině tř. 1 až 3 s vytvarováním a se zhutněním. Požadované parametry hutnění viz TZ a PD. |  |  | m2 | 600 |  |  | 0
Úprava zemní plochy v hornině tř. 1 až 7 s vytvarováním a se zhutněním. Požadované parametry hutnění viz TZ a PD.
|  |  | 220+360+20 "m2; F1-F3" |  |  |  | 600
| 2 - Zakládání | [8 empty] | 0
29 | K | 28160111 P01 R0922 | D+M Záporové pažení výkopu pro opěrnou stěnu OPS1 - dočasné - podrobná specifikace viz výkres č. HT02 Situace HTÚ, včetně následného odstranění |  |  | kus | 1 |  |  | 0 |  | CS ÚRS 2012 01
Specifikace záporového pažení (odkaz HT01 na výkresu HT02): Ocelové válcované profily (ocel S235): - HEB 140 dl. 4,5 m - 3 ks Výdřeva: Dubové fošny pevnosti min. D27 - tloušťka - 60 mm - plocha - 6,0 m2 Pozn.: Ocelové sloupy budou vetknuty do únosného podloží, vetknutí bude zajištěno osazením do vyvrtaného otvoru a zabetonováním. Do ocelových zápor bude při hloubení stavební jámy postupně osazena výdřeva z dřevěných hranolů. Technologický postup prací - viz TZ. Včetně přesunu hmot.
| 0 - Všeobecné konstrukce a práce | [8 empty] | 0 | [6 empty] | 0 |  | 0 |  | 0 | 4 | D | 0 |  |  |  | ROZPOCET | [6 empty] | 0
30 | K | VKP 02 R0519 | Kontrola a porovnání návazností na stávající osový a výškový systém ostatních objektů (stávající komunikace, vedení IS, ostatní stávající objekty) s předpoklady PD. Včetně odsouhlasení konečného výškového osazení technickým zástupcem investora zápisem do |  |  | kus | 1 |  |  | 0 |  |  |  |  | základní |  |  | 0 | 0 | 0 | 0 | 512 | K | 1 |  |  |  | ROZPOCET | 0 | 0 | 0 | 0 | 0 | 1 | 0
|  |  | Kontrola a porovnání návazností na stávající osový a výškový systém ostatních objektů (stávající komunikace, vedení IS, ostatní stávající objekty) s předpoklady PD. Včetně odsouhlasení konečného výškového osazení technickým zástupcem investora zápisem do SD. | [19 empty] | PP | 1
|  |  | Poznámka k položce: Kontrola a porovnání návazností na stávající osový a výškový systém ostatních objektů (stávající komunikace, vedení IS, ostatní stávající objekty) s předpoklady PD. Včetně odsouhlasení konečného výškového osazení technickým zástupcem investora zápisem do SD. Provést po výškovém vytyčení stavby. Pozn.: Výškové osazení objektu nelze změnit z důvodu návaznosti na okolní stavby a dopravní plochy - po výškovém vytyčení stavby je nutné zkontrolovat výškové návaznosti a porovnat s předpoklady PD. | [19 empty] | P | 1
31 | K | VKP 03 R0519 | Provedení 2 ks kopaných sond pro ověření polohy vodovodu u OPS1 |  |  | soubor | 1 |  |  | 0
Provedení 2 ks kopaných sond pro ověření polohy vodovodu u OPS1 Včetně zpětného záhozu Včetně přizvání zástupců VaK-HB a odsouhlasení řešení
32 | K | VKP 01 R0519 | Inženýrská činnost HTÚ (např. výškové zaměření, práce geodeta, geologa, geotechnika, včetně geotechnických zkoušek, měření rovinnosti a měření paramětrů hutnění, včetně hutnících zkoušek, vyhotovení protokolů hutnění, výrobně technické dokumentace, vyhodn |  |  | HZS | 40 |  |  | 0 |  |  |  |  | základní |  |  | 0 | 0 | 0 | 0 | 512 | K | 1 |  |  |  | ROZPOCET | 0 | 0 | 0 | 0 | 0 | 1 | 0
|  |  | Inženýrská činnost HTÚ (např. výškové zaměření, práce geodeta, geologa, geotechnika, včetně geotechnických zkoušek, měření rovinnosti a měření paramětrů hutnění, včetně hutnících zkoušek, vyhotovení protokolů hutnění, výrobně technické dokumentace, vyhodnocení kvality zemní plochy a pláně, řešení sanací, stabilizací, drenáží, posouzení možnosti využití stávajících zemin/materiálů/recyklátů do násypů, atd.). | [19 empty] | PP | 1
|  |  | Poznámka k položce: Inženýrská činnost HTÚ (např. výškové zaměření, práce geodeta, geologa, geotechnika, včetně geotechnických zkoušek, měření rovinnosti a měření paramětrů hutnění, včetně hutnících zkoušek, vyhotovení protokolů hutnění, výrobně technické dokumentace, vyhodnocení kvality zemní plochy a pláně, řešení sanací, stabilizací, drenáží, posouzení možnosti využití stávajících zemin/materiálů/recyklátů do násypů, atd.). | [19 empty] | P | 1