## 301.1, 301.2, 302.1 - 301...
| List obsahuje: |  | 1) Krycí list soupisu |  | 2) Rekapitulace |  |  | 3) Soupis prací |  |  | Zpět na list: |  | Rekapitulace stavby
optimalizováno pro tisk sestav ve formátu A4 - na výšku | [12 empty] | >> skryté sloupce << | [9 empty] | {57132F71-F12D-4AFA-93E0-FF739A496FD7}
2
KRYCÍ LIST SOUPISU | [13 empty] | v --- níže se nacházejí doplnkové a pomocné údaje k sestavám --- v | [8 empty] | False
| Stavba: |  | OKRUŽNÍ KŘIŽOVATKA NA I/19, PŘIBYSLAV - DOPLNĚNÍ CHODNÍKU
| Objekt: |  | 300 - VODOHOSPODÁŘSKÉ OBJEKTY
| Soupis: |  | 301 ODVÁDĚNÍ DEŠŤOVÝCH VOD NEZNEČIŠTĚNÝCH
KSO:
| Místo: |  | Přibyslav | [5 empty] | Datum: |  | 2024-10-28
| Zadavatel: | [7 empty] | IČ:
|  | Město Přibyslav | [6 empty] | DIČ:
| Uchazeč: | [7 empty] | IČ:
|  | Dle výběrového řízení | [6 empty] | DIČ:
| Projektant: | [7 empty] | IČ:
|  | Atelier Testudo a.s. | [6 empty] | DIČ:
Poznámka:
| Cena bez DPH | [7 empty] | 0
| DPH | základní | 21% | ze | 0 |  |  |  | 0
|  | snížená | 15% | ze | 0 |  |  |  | 0
|  | zákl. přenesená | 21% | ze | 0 |  |  |  | 0
|  | sníž. přenesená | 15% | ze | 0 |  |  |  | 0
|  | nulová | 0% | ze | 0 |  |  |  | 0
| Cena s DPH |  |  | v | CZK |  |  | 0
REKAPITULACE ČLENĚNÍ SOUPISU PRACÍ
Stavba: |  |  | OKRUŽNÍ KŘIŽOVATKA NA I/19, PŘIBYSLAV - DOPLNĚNÍ CHODNÍKU
Objekt: |  |  | 300 - VODOHOSPODÁŘSKÉ OBJEKTY
Soupis: |  |  | 301 ODVÁDĚNÍ DEŠŤOVÝCH VOD NEZNEČIŠTĚNÝCH
Místo: |  |  | Přibyslav |  |  |  | Datum: |  | 2024-10-28
Zadavatel: |  |  | Město Přibyslav |  |  |  | Projektant: |  | Atelier Testudo a.s.
Uchazeč: |  |  | Dle výběrového řízení
Kód dílu - Popis | [9 empty] | Cena celkem [CZK]
Náklady soupisu celkem | [9 empty] | 0 | [13 empty] | -1
| HSV - Práce a dodávky HSV | [8 empty] | 0
| 1 - Zemní práce | [8 empty] | 0
| PSV - PSV | [8 empty] | 0
| D5 - Trubní vedení | [8 empty] | 0
| D8 - Revizní šachty | [8 empty] | 0
| D9 - Odbočka, napojení, zaslepení | [8 empty] | 0
| D12 - Ostatní | [8 empty] | 0
| D13 - Demontáž | [8 empty] | 0
| 0 - Všeobecné konstrukce a práce D+M | [8 empty] | 0
SOUPIS PRACÍ
Stavba: |  |  | OKRUŽNÍ KŘIŽOVATKA NA I/19, PŘIBYSLAV - DOPLNĚNÍ CHODNÍKU
Objekt: |  |  | 300 - VODOHOSPODÁŘSKÉ OBJEKTY
Soupis: |  |  | 301 ODVÁDĚNÍ DEŠŤOVÝCH VOD NEZNEČIŠTĚNÝCH
Místo: |  |  | Přibyslav |  |  |  | Datum: |  | 2024-10-25
Zadavatel: |  |  | Město Přibyslav |  |  |  | Projektant: |  | Atelier Testudo a.s.
Uchazeč: |  |  | Dle výběrového řízení
PČ | Typ | Kód | Popis |  |  | MJ | Množství | J.cena [CZK] |  | Cena celkem [CZK] |  | Cenová soustava |  | Poznámka | DPH | J. Nh [h] | Nh celkem [h] | J. hmotnost [t] | Hmotnost celkem [t] | J. suť [t] | Suť Celkem [t]
Náklady soupisu celkem | [9 empty] | 0 | [6 empty] | #REF! |  | #REF! |  | #REF! |  | D | -1 | [10 empty] | #REF!
| HSV - Práce a dodávky HSV | [8 empty] | 0 | [6 empty] | 0 |  | 0.0272 |  | 0 | 1 | D | 0 |  |  |  | ROZPOCET | [6 empty] | 0
| 1 - Zemní práce | [8 empty] | 0 | [6 empty] | 0 |  | 0 |  | 0 | 1 | D | 1 |  |  |  | ROZPOCET | [6 empty] | 0
| VYK - Výkopy jsou uvažovány pod úrovní zemní pláně HTÚ | [15 empty] | 0 |  | 0.0272 |  | 0 | 1 | D | 1 |  |  |  | ROZPOCET | [6 empty] | 0
1 | K | 132101202 | Hloubení rýh š do 2000 mm v hornině tř. 1 a 2 objemu do 1000 m3 |  |  | m3 | 44 |  |  | 0 |  | CS ÚRS 2012 01 |  |  | základní |  |  | 0 | 0 | 0 | 0 | 4 | K | 2 |  |  |  | ROZPOCET | 0 | 0 | 0 | 0 | 0 | 1 | 0
|  |  | Hloubení zapažených i nezapažených rýh šířky přes 600 do 2 000 mm s urovnáním dna do předepsaného profilu a spádu v horninách tř. 1 a 2 přes 100 do 1 000 m3 | [19 empty] | PP | 2
|  |  | 44,0 "m3; Rýhy" |  |  |  | 44 | [15 empty] | VV | 2 | 2 | -1 | 1 | ROZPOCET
2 | K | 132201202 | Hloubení rýh š do 2000 mm v hornině tř. 3 objemu do 1000 m3 |  |  | m3 | 1 |  |  | 0 |  | CS ÚRS 2012 01 |  |  | základní |  |  | 0 | 0 | 0 | 0 | 4 | K | 2 |  |  |  | ROZPOCET | 0 | 0 | 0 | 0 | 0 | 1 | 0
|  |  | Hloubení zapažených i nezapažených rýh šířky přes 600 do 2 000 mm s urovnáním dna do předepsaného profilu a spádu v hornině tř. 3 přes 100 do 1 000 m3 | [19 empty] | PP | 2
|  |  | 1,0 "m3; Rýhy" |  |  |  | 1 | [15 empty] | VV | 2 | 2 | -1 | 1 | ROZPOCET
3 | K | 162701105 | Vodorovné přemístění do 10000 m výkopku/sypaniny z horniny tř. 1 až 3 |  |  | m3 | 45 |  |  | 0 |  |  |  |  | základní |  |  | 0 | 0 | 0 | 0 | 4 | K | 2 |  |  |  | ROZPOCET | 0 | 0 | 0 | 0 | 0 | 1 | 0
|  |  | Vodorovné přemístění výkopku nebo sypaniny po suchu na obvyklém dopravním prostředku, bez naložení výkopku, avšak se složením bez rozhrnutí z horniny tř. 1 až 4 na vzdálenost do 10 000 m | [19 empty] | PP | 2
|  |  | 44+1 "m3" |  |  |  | 45 | [15 empty] | VV | 2 | 2 | -1 | 0 | ROZPOCET
4 | K | 162701109 | Příplatek k vodorovnému přemístění výkopku/sypaniny z horniny tř. 1 až 3 ZKD 1000 m přes 10000 m |  |  | m3 | 450 |  |  | 0 |  |  |  |  | základní |  |  | 0 | 0 | 0 | 0 | 4 | K | 2 |  |  |  | ROZPOCET | 0 | 0 | 0 | 0 | 0 | 1 | 0
|  |  | Vodorovné přemístění výkopku nebo sypaniny po suchu na obvyklém dopravním prostředku, bez naložení výkopku, avšak se složením bez rozhrnutí z horniny tř. 1 až 4 na vzdálenost Příplatek k ceně za každých dalších i započatých 1 000 m | [19 empty] | PP | 2
|  |  | Vodorovné přemístění výkopku na skládku - ZKD - 10 km | [19 empty] | VV | 2 | 1 | -1 | 0 | ROZPOCET
|  |  | 45,0*10 |  |  |  | 450 | [15 empty] | VV | 2 | 2 | -1 | 0 | ROZPOCET
5 | K | 171201201 | Uložení sypaniny na skládky |  |  | m3 | 25 |  |  | 0 |  |  |  |  | základní |  |  | 0 | 0 | 0 | 0 | 4 | K | 2 |  |  |  | ROZPOCET | 0 | 0 | 0 | 0 | 0 | 1 | 0
|  |  | Uložení sypaniny na skládky | [19 empty] | PP | 2
|  |  | 25,0 "m3" |  |  |  | 25 | [15 empty] | VV | 2 | 2 | -1 | 1 | ROZPOCET
6 | K | 171201211 | Poplatek za uložení odpadu ze sypaniny na skládce (skládkovné) |  |  | t | 50 |  |  | 0 |  |  |  |  | základní |  |  | 0 | 0 | 0 | 0 | 4 | K | 2 |  |  |  | ROZPOCET | 0 | 0 | 0 | 0 | 0 | 1 | 0
|  |  | Poplatek za uložení odpadu ze sypaniny na skládce (skládkovné) | [19 empty] | PP | 2
7 | K | 162301101 | Vodorovné přemístění do 500 m výkopku/sypaniny z horniny tř. 1 až 3 |  |  | m3 | 20 |  |  | 0 |  |  |  |  | základní |  |  | 0 | 0 | 0 | 0 | 4 | K | 2 |  |  |  | ROZPOCET | 0 | 0 | 0 | 0 | 0 | 1 | 0
|  |  | Vodorovné přemístění výkopku nebo sypaniny po suchu na obvyklém dopravním prostředku, bez naložení výkopku, avšak se složením bez rozhrnutí z horniny tř. 1 až 4 na vzdálenost přes 50 do 500 m | [19 empty] | PP | 2
|  |  | 20,0 "m3 |  |  |  | 20 | [15 empty] | VV | 2 | 2 | -1 | 0 | ROZPOCET
8 | K | 171201201 | Uložení sypaniny na mezideponii |  |  | m3 | 20 |  |  | 0 |  |  |  |  | základní |  |  | 0 | 0 | 0 | 0 | 4 | K | 2 |  |  |  | ROZPOCET | 0 | 0 | 0 | 0 | 0 | 1 | 0
|  |  | Uložení sypaniny na mezideponii | [19 empty] | PP | 2
|  |  | 20,0 "m3 |  |  |  | 20 | [15 empty] | VV | 2 | 2 | -1 | 1 | ROZPOCET
9 | K | 171101121 | Uložení sypaniny z hornin nesoudržných kamenitých do násypů zhutněných |  |  | m3 | 45 |  |  | 0 |  |  |  |  | základní |  |  | 0 | 0 | 0 | 0 | 4 | K | 2 |  |  |  | ROZPOCET | 0 | 0 | 0 | 0 | 0 | 1 | 0
|  |  | Uložení sypaniny do násypů s rozprostřením sypaniny ve vrstvách a s hrubým urovnáním zhutněných s uzavřením povrchu násypu z hornin nesoudržných kamenitých | [19 empty] | PP | 2
|  |  | Vhodná zemina z mezideponie + dovezená vhodní zemina | [19 empty] | VV | 2 | 1 | -1 | 0 | ROZPOCET
|  |  | 45,0 "m3" |  |  |  | 45 | [15 empty] | VV | 2 | 2 | -1 | 1 | ROZPOCET
10 | K | 171101121 | Uložení sypaniny z hornin nesoudržných kamenitých do násypů zhutněných |  |  | m3 | 25 |  |  | 0 |  |  |  |  | základní |  |  | 0 | 0 | 0 | 0 | 4 | K | 2 |  |  |  | ROZPOCET | 0 | 0 | 0 | 0 | 0 | 1 | 0
|  |  | Uložení sypaniny do násypů s rozprostřením sypaniny ve vrstvách a s hrubým urovnáním zhutněných s uzavřením povrchu násypu z hornin nesoudržných kamenitých | [19 empty] | PP | 2
|  |  | Zásyp potrubí zeminou vhodnou z mezideponie | [19 empty] | VV | 2 | 1 | -1 | 0 | ROZPOCET
|  |  | 25,0 "m3" |  |  |  | 25 | [15 empty] | VV | 2 | 2 | -1 | 1 | ROZPOCET
11 | M | R58331200011R | zemina vhodná - štěrk |  |  | m3 | 25 |  |  | 0 |  |  |  |  | základní |  |  | 0 | 0 | 0 | 0 | 8 | M | 2 |  |  |  | ROZPOCET | 0 | 0 | 0 | 0 | 0 | 1 | 0
|  |  | zemina vhodná - štěrk | [19 empty] | PP | 2
|  |  | Zásyp potrubí | [19 empty] | VV | 2 | 1 | -1 | 0 | ROZPOCET
|  |  | 25 "m3" |  |  |  | 530 | [15 empty] | VV | 2 | 2 | -1 | 1 | ROZPOCET
12 | K | 171101121 | Uložení sypaniny z hornin nesoudržných kamenitých do násypů zhutněných |  |  | m3 | 20 |  |  | 0 |  |  |  |  | základní |  |  | 0 | 0 | 0 | 0 | 4 | K | 2 |  |  |  | ROZPOCET | 0 | 0 | 0 | 0 | 0 | 1 | 0
|  |  | Uložení sypaniny do násypů s rozprostřením sypaniny ve vrstvách a s hrubým urovnáním zhutněných s uzavřením povrchu násypu z hornin nesoudržných kamenitých | [19 empty] | PP | 2
|  |  | Obsyp potrubí | [19 empty] | VV | 2 | 1 | -1 | 0 | ROZPOCET
|  |  | 20,0 "m3" |  |  |  | 20 | [15 empty] | VV | 2 | 2 | -1 | 1 | ROZPOCET
13 | M | R58331200012R | štěrkodrť F 0-8 (2000 kg/m3) |  |  | m3 | 20 |  |  | 0 |  |  |  |  | základní |  |  | 0 | 0 | 0 | 0 | 8 | M | 2 |  |  |  | ROZPOCET | 0 | 0 | 0 | 0 | 0 | 1 | 0
|  |  | štěrkodrť F 0-8 (2000 kg/m3) | [19 empty] | PP | 2
|  |  | Obsyp potrubí | [19 empty] | VV | 2 | 1 | -1 | 0 | ROZPOCET
|  |  | 20 "m3" |  |  |  | 20 | [15 empty] | VV | 2 | 2 | -1 | 1 | ROZPOCET
14 | K | 171101121 | Uložení sypaniny z hornin nesoudržných kamenitých do násypů zhutněných |  |  | m3 | 10 |  |  | 0 |  |  |  |  | základní |  |  | 0 | 0 | 0 | 0 | 4 | K | 2 |  |  |  | ROZPOCET | 0 | 0 | 0 | 0 | 0 | 1 | 0
|  |  | Uložení sypaniny do násypů s rozprostřením sypaniny ve vrstvách a s hrubým urovnáním zhutněných s uzavřením povrchu násypu z hornin nesoudržných kamenitých | [19 empty] | PP | 2
|  |  | Lože pod potrubí | [19 empty] | VV | 2 | 1 | -1 | 0 | ROZPOCET
|  |  | 10,0 "m3" |  |  |  | 10 | [15 empty] | VV | 2 | 2 | -1 | 1 | ROZPOCET
15 | M | R58331200013R | zhutněný písek F 0-4 (2000 kg/m3) |  |  | m3 | 10 |  |  | 0 |  |  |  |  | základní |  |  | 0 | 0 | 0 | 0 | 8 | M | 2 |  |  |  | ROZPOCET | 0 | 0 | 0 | 0 | 0 | 1 | 0
|  |  | zhutněný písek F 0-4 (2000 kg/m3) | [19 empty] | PP | 2
|  |  | Lože pod potrubí | [19 empty] | VV | 2 | 1 | -1 | 0 | ROZPOCET
|  |  | 10 "m3" |  |  |  | 10 | [15 empty] | VV | 2 | 2 | -1 | 1 | ROZPOCET
16 | K | 151101102 | Zřízení příložného pažení a rozepření stěn rýh hl do 4 m |  |  | m2 | 32 |  |  | 0 |  | CS ÚRS 2012 01 |  |  | základní |  |  | 0.00085 | 0.0272 | 0 | 0 | 4 | K | 2 |  |  |  | ROZPOCET | 0 | 0 | 0 | 0 | 0 | 1 | 0
|  |  | Zřízení pažení a rozepření stěn rýh pro podzemní vedení pro všechny šířky rýhy příložné pro jakoukoliv mezerovitost, hloubky do 4 m | [19 empty] | PP | 2
17 | K | 151101112 | Odstranění příložného pažení a rozepření stěn rýh hl do 4 m |  |  | m2 | 32 |  |  | 0 |  | CS ÚRS 2012 01 |  |  | základní |  |  | 0 | 0 | 0 | 0 | 4 | K | 2 |  |  |  | ROZPOCET | 0 | 0 | 0 | 0 | 0 | 1 | 0
|  |  | Odstranění pažení a rozepření stěn rýh pro podzemní vedení s uložením materiálu na vzdálenost do 3 m od kraje výkopu příložné, hloubky do 4 m | [19 empty] | PP | 2
| PSV - PSV | [8 empty] | 0 | [6 empty] | #REF! |  | #REF! |  | #REF! | 2 | D | 0 |  |  |  | ROZPOCET | [6 empty] | #REF!
| D5 - Trubní vedení | [8 empty] | 0 | [6 empty] | 0 |  | 0 |  | 0 | 2 | D | 1 |  |  |  | ROZPOCET | [6 empty] | 0
18 | K | Pol129 | D+M Dešťová kanalizace. Materiál + profil: PVC SN10 DN 200 Včetně tvarovek a armatur (např. koleno, odbočka, oblouk, redukce, uzávěr, změna materiálu, štítky, atd.). Včetně chrániček. Včetně veškerého příslušenství |  |  | m | 36 |  |  | 0 |  |  |  |  | základní |  |  | 0 | 0 | 0 | 0 | 16 | K | 2 |  |  |  | ROZPOCET | 0 | 0 | 0 | 0 | 0 | 1 | 0
|  |  | D+M Dešťová kanalizace. Materiál + profil: PVC KG nebo PP SN12 DN 200 - viz referenční standard. Včetně tvarovek a armatur (např. koleno, odbočka, oblouk, redukce, uzávěr, změna materiálu, štítky, atd.). Včetně chrániček. Včetně veškerého příslušenství a doplňků. Včetně položení drenážního potrubí v souběhu s kanalizací. | [19 empty] | PP | 2
|  |  | Poznámka k položce: D+M Dešťová kanalizace. Materiál + profil: PVC SN10 DN 200 Včetně tvarovek a armatur (např. koleno, odbočka, oblouk, redukce, uzávěr, změna materiálu, štítky, atd.). Včetně chrániček. Včetně veškerého příslušenství a doplňků. Včetně položení drenážního potrubí v souběhu s kanalizací. | [19 empty] | P | 2
|  |  | 32,0 + 4,0 "m" |  |  |  | 36 | [15 empty] | VV | 2 | 2 | -1 | 1 | ROZPOCET
19 | K | Pol130 | D+M Dešťová kanalizace. Materiál + profil: PVC SN10 DN 150 Včetně tvarovek a armatur (např. koleno, odbočka, oblouk, redukce, uzávěr, změna materiálu, štítky, atd.). Včetně chrániček. Včetně veškerého příslušenství |  |  | m | 10.5 |  |  | 0
D+M Dešťová kanalizace. Materiál + profil: PVC KG nebo PP SN12 DN 150 - viz referenční standard. Včetně tvarovek a armatur (např. koleno, odbočka, oblouk, redukce, uzávěr, změna materiálu, štítky, atd.). Včetně chrániček. Včetně veškerého příslušenství a doplňků. Včetně položení drenážního potrubí v souběhu s kanalizací.
Poznámka k položce: D+M Dešťová kanalizace. Materiál + profil: PVC SN10 DN 150 Včetně tvarovek a armatur (např. koleno, odbočka, oblouk, redukce, uzávěr, změna materiálu, štítky, atd.). Včetně chrániček. Včetně veškerého příslušenství a doplňků. Včetně položení drenážního potrubí v souběhu s kanalizací.
|  |  | 10,5 "m" |  |  |  | 10.5
| D8 - Revizní šachty | [8 empty] | 0 | [6 empty] | 0 |  | 0 |  | 0 | 1 | D | 1 |  |  |  | ROZPOCET | [6 empty] | 0
20 | K | Pol131 | D+M ŽB revizní prefabrikovaná kanalizační šachta, DN 1000 mm, hloubky do 2,5 m Šachta vodotěsná, s prefa nebo monolit. dnem, se stupačkami a s litinovým poklopem B125 s nosností 12,5 t, s pantem. V šachtách budou průchodky na příslušný druh potrubí |  |  | ks | 1 |  |  | 0 |  |  |  |  | základní |  |  | 0 | 0 | 0 | 0 | 16 | K | 2 |  |  |  | ROZPOCET | 0 | 0 | 0 | 0 | 0 | 1 | 0
|  |  | D+M ŽB revizní prefabrikovaná kanalizační šachta, DN 1000 mm, hloubky do 3,5 m - viz referenční standard Šachta vodotěsná, s prefa nebo monolit. dnem, se stupačkami a s litinovým poklopem B125 s nosností 12,5 t, s pantem. V šachtách budou průchodky na příslušný druh potrubí. Včetně veškerého příslušenství, tvarovek, armatur, chrániček, atd. Včetně hutněného podkladu ze štěrku - pod dna šachet. | [19 empty] | PP | 2
|  |  | Poznámka k položce: D+M ŽB revizní prefabrikovaná kanalizační šachta, DN 1000 mm, hloubky do 3,5 m - viz referenční standard Šachta vodotěsná, s prefa nebo monolit. dnem, se stupačkami a s litinovým poklopem B125 s nosností 12,5 t, s pantem. V šachtách budou průchodky na příslušný druh potrubí. Včetně veškerého příslušenství, tvarovek, armatur, chrániček, atd. Včetně hutněného podkladu ze štěrku - pod dna šachet. | [19 empty] | P | 2
| D9 - Odbočka, napojení, zaslepení | [8 empty] | 0 | [6 empty] | 0 |  | 0 |  | 0 | 2 | D | 1 |  |  |  | ROZPOCET | [6 empty] | 0
21 | K | Pol1040 | D+M Napojení uliční vpusti na dešťovou kanalizaci z PVC/PP |  |  | ks | 2 |  |  | 0 |  |  |  |  | základní |  |  | 0 | 0 | 0 | 0 | 16 | K | 2 |  |  |  | ROZPOCET | 0 | 0 | 0 | 0 | 0 | 1 | 0
|  |  | D+M Napojení uliční vpusti na dešťovou kanalizaci z PVC/PP | [19 empty] | PP | 2
22 | K | Pol1041 | D+M Napojení stávajícího liniového žlabu na dešťovou kanalizaci z PVC/PP |  |  | ks | 1 |  |  | 0
D+M Napojení stávajícího liniového žlabu na dešťovou kanalizaci z PVC/PP
| D12 - Ostatní | [8 empty] | 0 | [6 empty] | #REF! |  | #REF! |  | #REF! | 2 | D | 1 |  |  |  | ROZPOCET | [6 empty] | #REF!
23 | K | Pol570141 | D+M Opevnění nátoku dešťové kanalizace lomovým kamenem včetně svahování, do betonu tl. 150 mm C20/25 XC4 XD3 XF4 + vyspárování cementovou maltou M25 XF4 odolnou proti solím. Včetně veškerých souvisejících prací. |  |  | m2 | 4 |  |  | 0
D+M Opevnění nátoku dešťové kanalizace lomovým kamenem včetně svahování, do betonu tl. 150 mm C20/25 XC4 XD3 XF4 + vyspárování cementovou maltou M25 XF4 odolnou proti solím. Včetně veškerých souvisejících prací.
| D13 - Demontáž | [8 empty] | 0
24 | K | Pol1670 | Demontáž stávajícího potrubí PVC DN 150 v zemi vč odvezení na skládku (skutečnou délku potrubí nutno ověřit přímo na stavbě). Včetně naložení vybouraných hmot na dopravní prostředek, vodorovné přepravy (předpoklad do 20 km), složení a předání vybouran |  |  | m | 5 |  |  | 0
Demontáž stávajícího potrubí PVC KG DN 150 v zemi vč odvezení na skládku (skutečnou délku potrubí nutno ověřit přímo na stavbě). Včetně naložení vybouraných hmot na dopravní prostředek, vodorovné přepravy (předpoklad do 20 km), složení a předání vybouraných hmot osobě oprávněné s nakládání s odpady. Včetně poplatku. Včetně provedení výkopových a zásypových prací VVZ (D+M).
Poznámka k položce: Demontáž stávajícího potrubí PVC KG DN 150 v zemi vč odvezení na skládku (skutečnou délku potrubí nutno ověřit přímo na stavbě). Včetně naložení vybouraných hmot na dopravní prostředek, vodorovné přepravy (předpoklad do 20 km), složení a předání vybouraných hmot osobě oprávněné s nakládání s odpady. Včetně poplatku. Včetně provedení výkopových a zásypových prací VVZ (D+M).
| 0 - Všeobecné konstrukce a práce D+M | [8 empty] | 0 | [6 empty] | 0 |  | 0 |  | 0 | 1 | D | 0 |  |  |  | ROZPOCET | [6 empty] | 0
25 | K | VKP 00101 R0519 | Ověření polohy, hloubky a dimenze stávajících propustků a kanalizace |  |  | HZS | 8 |  |  | 0 |  |  |  |  | základní |  |  | 0 | 0 | 0 | 0 | 262144 | K | 1 |  |  |  | ROZPOCET | 0 | 0 | 0 | 0 | 0 | 1 | 0
|  |  | Ověření polohy, hloubky a dimenze stávajících propustků a kanalizace | [19 empty] | PP | 1
|  |  | Poznámka k položce: Poznámka k položce: Provést před záhozem. | [19 empty] | P | 1
26 | K | VPK 020 R0519 | Montážní, těsnící a spojovací materiál |  |  | kg | 10 |  |  | 0 |  |  |  |  | základní |  |  | 0 | 0 | 0 | 0 | 16 | K | 1 |  |  |  | ROZPOCET | 0 | 0 | 0 | 0 | 0 | 1 | 0
|  |  | Montážní, těsnící a spojovací materiál | [19 empty] | PP | 1
27 | K | VKP 030 R0519 | Uvedení do provozu, vyzkoušení, seřízení, vyregulování |  |  | HZS | 8 |  |  | 0 |  |  |  |  | základní |  |  | 0 | 0 | 0 | 0 | 16 | K | 1 |  |  |  | ROZPOCET | 0 | 0 | 0 | 0 | 0 | 1 | 0
|  |  | Uvedení do provozu, vyzkoušení, seřízení, vyregulování | [19 empty] | PP | 1
28 | K | VKP 050 R0519 | Geodetické zaměření potrubí v souřadném systému S-JTSK. |  |  | HZS | 8 |  |  | 0 |  |  |  |  | základní |  |  | 0 | 0 | 0 | 0 | 262144 | K | 1 |  |  |  | ROZPOCET | 0 | 0 | 0 | 0 | 0 | 1 | 0
|  |  | Geodetické zaměření potrubí v souřadném systému S-JTSK. | [19 empty] | PP | 1
|  |  | Poznámka k položce: Poznámka k položce: 2x - ihned po montáži potrubí před obsypem a zásypem + po konečných terénních úpravách (vršky šachet - poklopy) | [19 empty] | P | 1
29 | K | VKP 060 R0519 | Přesun hmot |  |  | t | 1 |  |  | 0 |  |  |  |  | základní |  |  | 0 | 0 | 0 | 0 | 512 | K | 1 |  |  |  | ROZPOCET | 0 | 0 | 0 | 0 | 0 | 1 | 0
|  |  | Přesun hmot | [19 empty] | PP | 1