## Stavební rozpočet
Slepý stavební rozpočet
Název stavby: |  | Stavební úpravy garáže |  | Doba výstavby: |  |  | Objednatel:
Druh stavby: |  |  |  | Začátek výstavby: |  | 24.02.2025 | Projektant:
Lokalita: |  | Přibyslav |  | Konec výstavby: |  |  | Zhotovitel:
JKSO: |  |  |  | Zpracováno dne: |  | 24.02.2025 | Zpracoval:
Č | Kód | Zkrácený popis / Varianta |  | MJ | Množství | Cena/MJ | Náklady (Kč) |  |  | Cenová | [18 empty] | ISWORK | GROUPCODE | VATTAX
|  | Rozměry |  |  |  | (Kč) | Dodávka | Montáž | Celkem | soustava | Přesuny | Typ skupiny | HSV mat | HSV prac | PSV mat | PSV prac | Mont mat | Mont prac | Ostatní mat. | [6 empty] | MAT | WORK | CELK
| 12 | Odkopávky a prokopávky
1 | 122201101R00 | Odkopávky nezapažené v hor. 3 do 100 m3 |  | m3 | 7.4745 | 0 |  |  |  | RTS II / 2024 | [9 empty] | 21 | 1 | 12_ | 1_ | _ | 0 |  |  |  |  | 12 | 21 | Odkopávky nezapažené v hor. 3 do 100 m3
|  | 7,55*6,6*0,15 |  |  | 7.4745
| 13 | Hloubené vykopávky
2 | 132101210R00 | Hloubení rýh š.do 200 cm hor.2 do 50 m3, STROJNĚ |  | m3 | 21.2984 | 0 |  |  |  | RTS II / 2024 | [9 empty] | 21 | 1 | 13_ | 1_ | _ | 0 |  |  |  |  | 13 | 21 | Hloubení rýh š.do 200 cm hor.2 do 50 m3, STROJNĚ
|  | (7,55+6,6+7,55+6,6+3,3)*0,674 |  |  | 21.2984
3 | 132201219R00 | Přípl.za lepivost,hloubení rýh 200cm,hor.3,STROJNĚ |  | m3 | 21.2984 | 0 |  |  |  | RTS II / 2024 | [9 empty] | 21 | 1 | 13_ | 1_ | _ | 0 |  |  |  |  | 13 | 21 | Přípl.za lepivost,hloubení rýh 200cm,hor.3,STROJNĚ
|  | (7,55+6,6+7,55+6,6+3,3)*0,674 |  |  | 21.2984
4 | 132201110R00 | Hloubení rýh š.do 60 cm v hor.3 do 50 m3, STROJNĚ |  | m3 | 1.44 | 0 |  |  |  | RTS II / 2024 | [9 empty] | 21 | 1 | 13_ | 1_ | _ | 0 |  |  |  |  | 13 | 21 | Hloubení rýh š.do 60 cm v hor.3 do 50 m3, STROJNĚ
|  | 3*0,6*0,8 | pro potrubí dešť.kanaloizace do vsaku |  | 1.44
5 | 131201110R00 | Hloubení nezapaž. jam hor.3 do 50 m3, STROJNĚ |  | m3 | 5.76 | 0 |  |  |  | RTS II / 2024 | [9 empty] | 21 | 1 | 13_ | 1_ | _ | 0 |  |  |  |  | 13 | 21 | Hloubení nezapaž. jam hor.3 do 50 m3, STROJNĚ
|  | 3,84*1,5 | vsak |  | 5.76
| 16 | Přemístění výkopku
6 | 162501102R00 | Vodorovné přemístění výkopku z hor.1-4 do 3000 m |  | m3 | 19.1744 | 0 |  |  |  | RTS II / 2024 | [9 empty] | 21 | 1 | 16_ | 1_ | _ | 0 |  |  |  |  | 16 | 21 | Vodorovné přemístění výkopku z hor.1-4 do 3000 m
|  | (7,55+6,6+7,55+6,6+3,3)*0,674 |  |  | 21.2984
|  | 3,84*1,5 | vsak |  | 5.76
|  | -7,884 |  |  | -7.884
| 17 | Konstrukce ze zemin
7 | 175101101RT2 | Obsyp potrubí bez prohození sypaniny |  | m3 | 0.54 | 0 |  |  |  | RTS II / 2024 | [9 empty] | 21 | 1 | 17_ | 1_ | _ | 0 |  |  |  |  | 17 | 21 | Obsyp potrubí bez prohození sypaniny
| Varianta: | s dodáním štěrkopísku frakce 0 - 22 mm
|  | 3*0,6*0,3 |  |  | 0.54
8 | 174101101R00 | Zásyp jam, rýh, šachet se zhutněním |  | m3 | 7.884 | 0 |  |  |  | RTS II / 2024 | [9 empty] | 21 | 1 | 17_ | 1_ | _ | 0 |  |  |  |  | 17 | 21 | Zásyp jam, rýh, šachet se zhutněním
|  | 3*0,6*0,5 |  |  | 0.9
|  | 3,84*0,5 |  |  | 1.92
|  | (7,4+7,4+6,3)*0,24 |  |  | 5.064
| 21 | Úprava podloží a základové spáry
9 | 212532111R00 | Lože trativodu z kameniva hrub.drceného,16-32 mm |  | m3 | 3.84 | 0 |  |  |  | RTS II / 2024 | [9 empty] | 21 | 1 | 21_ | 2_ | _ | 0 |  |  |  |  | 21 | 21 | Lože trativodu z kameniva hrub.drceného,16-32 mm
|  | 3,84*1 | vsak |  | 3.84
10 | 213151121R00 | Obalení vsaku geotextílií |  | m2 | 19.68 | 0 |  |  |  | RTS II / 2024 | [9 empty] | 21 | 1 | 21_ | 2_ | _ | 0 |  |  |  |  | 21 | 21 | Obalení vsaku geotextílií
|  | 3,84+3,84 |  |  | 7.68
|  | (2,4+2,4+1,6+1,6)*1,5 |  |  | 12
11 | 67390503 | Geotextilie netkaná geoNETEX S07 300 g/m2 |  | m2 | 19.68 | 0 |  |  |  | RTS II / 2024 | [9 empty] | 21 | 1 | 21_ | 2_ | _ | 0 |  |  |  |  | 21 | 21 | Geotextilie netkaná geoNETEX S07 300 g/m2
|  | 19,68 |  |  | 19.68
| 27 | Základy
12 | 274272140RT3 | Zdivo základové z bednicích tvárnic, tl. 300 mm |  | m2 | 13.7 | 0 |  |  |  | RTS II / 2024 | [9 empty] | 21 | 1 | 27_ | 2_ | _ | 0 |  |  |  |  | 27 | 21 | Zdivo základové z bednicích tvárnic, tl. 300 mm
| Varianta: | výplň tvárnic betonem C 16/20
|  | (7,4+6,3+7,4+6,3)*0,5 |  |  | 13.7
13 | 274272120RT3 | Zdivo základové z bednicích tvárnic, tl. 200 mm |  | m2 | 1.75 | 0 |  |  |  | RTS II / 2024 | [9 empty] | 21 | 1 | 27_ | 2_ | _ | 0 |  |  |  |  | 27 | 21 | Zdivo základové z bednicích tvárnic, tl. 200 mm
| Varianta: | výplň tvárnic betonem C 16/20
|  | 3,5*0,5 |  |  | 1.75
14 | 274313611R00 | Beton základových pasů prostý C 16/20 |  | m3 | 9.365 | 0 |  |  |  | RTS II / 2024 | [9 empty] | 21 | 1 | 27_ | 2_ | _ | 0 |  |  |  |  | 27 | 21 | Beton základových pasů prostý C 16/20
|  | (7,55+7,55+6,6+6,6)*0,5*0,6 |  |  | 8.49
|  | 3,5*0,5*0,5 |  |  | 0.875
15 | 274361022R00 | Výztuž zdiva základových pasů z tvárnic ztraceného bednění 12 prutů/m2, průměr 12 mm |  | m2 | 15.45 | 0 |  |  |  | RTS II / 2024 | [9 empty] | 21 | 1 | 27_ | 2_ | _ | 0 |  |  |  |  | 27 | 21 | Výztuž zdiva základových pasů z tvárnic ztraceného bednění 12 prutů/m2, průměr 12 mm
|  | (7,4+6,3+7,4+6,3)*0,5 |  |  | 13.7
|  | 3,5*0,5 |  |  | 1.75
16 | 271531112R00 | Polštář základu z kameniva hr. drceného 32-63 mm |  | m3 | 5.814 | 0 |  |  |  | RTS II / 2024 | [9 empty] | 21 | 1 | 27_ | 2_ | _ | 0 |  |  |  |  | 27 | 21 | Polštář základu z kameniva hr. drceného 32-63 mm
|  | 6,8*5,7*0,15 |  |  | 5.814
17 | 273321321R00 | Železobeton základových desek C 20/25 |  | m3 | 6.993 | 0 |  |  |  | RTS II / 2024 | [9 empty] | 21 | 1 | 27_ | 2_ | _ | 0 |  |  |  |  | 27 | 21 | Železobeton základových desek C 20/25
|  | 7,4*6,3*0,15 |  |  | 6.993
18 | 273351215R00 | Bednění stěn základových desek - zřízení |  | m2 | 5.48 | 0 |  |  |  | RTS II / 2024 | [9 empty] | 21 | 1 | 27_ | 2_ | _ | 0 |  |  |  |  | 27 | 21 | Bednění stěn základových desek - zřízení
|  | (7,4+6,3+7,4+6,3)*0,2 |  |  | 5.48
19 | 273351216R00 | Bednění stěn základových desek - odstranění |  | m2 | 5.48 | 0 |  |  |  | RTS II / 2024 | [9 empty] | 21 | 1 | 27_ | 2_ | _ | 0 |  |  |  |  | 27 | 21 | Bednění stěn základových desek - odstranění
|  | (7,4+6,3+7,4+6,3)*0,2 |  |  | 5.48
20 | 273361921RT5 | Výztuž základových desek ze svařovaných sítí |  | t | 0.41026 | 0 |  |  |  | RTS II / 2024 | [9 empty] | 21 | 1 | 27_ | 2_ | _ | 0 |  |  |  |  | 27 | 21 | Výztuž základových desek ze svařovaných sítí
| Varianta: | KH 20, drát d 6,0 mm, oko 150 x 150 mm
|  | 7,4*6,3*0,0044*2 |  |  | 0.41026
| 31 | Zdi podpěrné a volné
21 | 311238144R00 | Zdivo POROTHERM 30 Profi P10, tl. 300 mm |  | m2 | 78.3825 | 0 |  |  |  | RTS II / 2024 | [9 empty] | 21 | 1 | 31_ | 3_ | _ | 0 |  |  |  |  | 31 | 21 | Zdivo POROTHERM 30 Profi P10, tl. 300 mm
|  | (7,4+7,4+6,3+6,3)*2,25 |  |  | 61.65
|  | -2,6*2,15 |  |  | -5.59
|  | -1*2,15 |  |  | -2.15
|  | -1,25*0,75 |  |  | -0.9375
|  | 11,76*2 |  |  | 23.52
|  | 1,89 |  |  | 1.89
22 | 311112120RT2 | Stěna z tvárnic ztraceného bednění, tl. 200 mm |  | m2 | 7 | 0 |  |  |  | RTS II / 2024 | [9 empty] | 21 | 1 | 31_ | 3_ | _ | 0 |  |  |  |  | 31 | 21 | Stěna z tvárnic ztraceného bednění, tl. 200 mm
| Varianta: | zalití tvárnic betonem C 16/20
|  | 3,5*2 |  |  | 7
23 | 317168122R00 | Překlad POROTHERM KP plochý 145 x 71 x 1250 mm |  | kus | 4 | 0 |  |  |  | RTS II / 2024 | [9 empty] | 21 | 1 | 31_ | 3_ | _ | 0 |  |  |  |  | 31 | 21 | Překlad POROTHERM KP plochý 145 x 71 x 1250 mm
|  | 4 |  |  | 4
24 | 317168132R00 | Překlad POROTHERM KP 7 vysoký 70 x 238 x 1500 mm pro orientované uložení |  | kus | 4 | 0 |  |  |  | RTS II / 2024 | [9 empty] | 21 | 1 | 31_ | 3_ | _ | 0 |  |  |  |  | 31 | 21 | Překlad POROTHERM KP 7 vysoký 70 x 238 x 1500 mm pro orientované uložení
|  | 4 |  |  | 4
25 | 317941123R00 | Osazení ocelových válcovaných nosníků č. 14 - 22 |  | t | 0.098 | 0 |  |  |  | RTS II / 2024 | [9 empty] | 21 | 1 | 31_ | 3_ | _ | 0 |  |  |  |  | 31 | 21 | Osazení ocelových válcovaných nosníků č. 14 - 22
|  | 0,098 |  |  | 0.098
26 | 13383430 | Tyč ocelová IPE 160, S235JR |  | t | 0.10584 | 0 |  |  |  | RTS II / 2024 | [9 empty] | 21 | 1 | 31_ | 3_ | _ | 0 |  |  |  |  | 31 | 21 | Tyč ocelová IPE 160, S235JR
|  | 0,098 |  |  | 0.098
|  | ;ztratné 8%; 0,00784 |  |  | 0.00784
| 34 | Stěny a příčky
27 | 342265122RT7 | Úprava podkroví sádrokarton. na ocel. rošt, šikmá |  | m2 | 56.8 | 0 |  |  |  | RTS II / 2024 | [9 empty] | 21 | 1 | 34_ | 3_ | _ | 0 |  |  |  |  | 34 | 21 | Úprava podkroví sádrokarton. na ocel. rošt, šikmá
| Varianta: | desky standard impreg. tl. 12,5 mm, bez izolace
|  | 4*7,1*2 |  |  | 56.8
28 | 342265192R00 | Příplatek za otvor v podhledu podkroví pl. 0,50 m2 |  | kus | 1 | 0 |  |  |  | RTS II / 2024 | [9 empty] | 21 | 1 | 34_ | 3_ | _ | 0 |  |  |  |  | 34 | 21 | Příplatek za otvor v podhledu podkroví pl. 0,50 m2
|  | 1 |  |  | 1
| 41 | Stropy a stropní konstrukce (pro pozemní stavby)
29 | 417321315R00 | Ztužující pásy a věnce z betonu železového C 20/25 |  | m3 | 1.7125 | 0 |  |  |  | RTS II / 2024 | [9 empty] | 21 | 1 | 41_ | 4_ | _ | 0 |  |  |  |  | 41 | 21 | Ztužující pásy a věnce z betonu železového C 20/25
|  | (7,4+7,4+6,3+6,3)*0,25*0,25 |  |  | 1.7125
30 | 417351115R00 | Bednění ztužujících pásů a věnců - zřízení |  | m2 | 16.44 | 0 |  |  |  | RTS II / 2024 | [9 empty] | 21 | 1 | 41_ | 4_ | _ | 0 |  |  |  |  | 41 | 21 | Bednění ztužujících pásů a věnců - zřízení
|  | (7,4+7,4+6,3+6,3)*0,3*2 |  |  | 16.44
31 | 417351116R00 | Bednění ztužujících pásů a věnců - odstranění |  | m2 | 16.44 | 0 |  |  |  | RTS II / 2024 | [9 empty] | 21 | 1 | 41_ | 4_ | _ | 0 |  |  |  |  | 41 | 21 | Bednění ztužujících pásů a věnců - odstranění
|  | (7,4+7,4+6,3+6,3)*0,3*2 |  |  | 16.44
32 | 417361821R00 | Výztuž ztužujících pásů a věnců z oceli B500B (10 505) |  | t | 0.154 | 0 |  |  |  | RTS II / 2024 | [9 empty] | 21 | 1 | 41_ | 4_ | _ | 0 |  |  |  |  | 41 | 21 | Výztuž ztužujících pásů a věnců z oceli B500B (10 505)
|  | 0,154 |  |  | 0.154
33 | 411135004R00 | Montáž stropních panelů z předpjatého betonu typu Spiroll, hmotnosti do 7 t, délky do 9 m |  | kus | 7 | 0 |  |  |  | RTS II / 2024 | [9 empty] | 21 | 1 | 41_ | 4_ | _ | 0 |  |  |  |  | 41 | 21 | Montáž stropních panelů z předpjatého betonu typu Spiroll, hmotnosti do 7 t, délky do 9 m
|  | 7 |  |  | 7
34 | 59346811 | Panel stropní SPIROLL |  | m | 34.7 | 0 |  |  |  | RTS II / 2024 | [9 empty] | 21 | 1 | 41_ | 4_ | _ | 0 |  |  |  |  | 41 | 21 | Panel stropní SPIROLL
|  | 5*6 |  |  | 30
|  | 2*2,35 |  |  | 4.7
35 | 416021123R00 | Podhledy SDK, kovová.kce CD. 1x deska RBI 12,5 mm |  | m2 | 38.76 | 0 |  |  |  | RTS II / 2024 | [9 empty] | 21 | 1 | 41_ | 4_ | _ | 0 |  |  |  |  | 41 | 21 | Podhledy SDK, kovová.kce CD. 1x deska RBI 12,5 mm
|  | 38,76 |  |  | 38.76
| 59 | Kryty pozemních komunikací, letišť a ploch dlážděných (předlažby)
36 | 596215021R00 | Kladení zámkové dlažby tl. 6 cm do drtě tl. 4 cm |  | m2 | 5.2 | 0 |  |  |  | RTS II / 2024 | [9 empty] | 21 | 1 | 59_ | 5_ | _ | 0 |  |  |  |  | 59 | 21 | Kladení zámkové dlažby tl. 6 cm do drtě tl. 4 cm
|  | 5,2 |  |  | 5.2
37 | 59245308 | Dlažba BEST KLASIKO standard přírodní 200 x 100 x 60 mm |  | m2 | 5.2 | 0 |  |  |  | RTS II / 2024 | [9 empty] | 21 | 1 | 59_ | 5_ | _ | 0 |  |  |  |  | 59 | 21 | Dlažba BEST KLASIKO standard přírodní 200 x 100 x 60 mm
|  | 5,2 |  |  | 5.2
38 | 591211211R00 | Kladení dlažby drobné kostky, lože z drti tl. 5 cm |  | m2 | 6 | 0 |  |  |  | RTS II / 2024 | [9 empty] | 21 | 1 | 59_ | 5_ | _ | 0 |  |  |  |  | 59 | 21 | Kladení dlažby drobné kostky, lože z drti tl. 5 cm
|  | 6 |  |  | 6
39 | 58380120.A | Kostka dlažební žulová štípaná, drobná 80 až 100 mm, třída I |  | m2 | 6 | 0 |  |  |  | RTS II / 2024 | [9 empty] | 21 | 1 | 59_ | 5_ | _ | 0 |  |  |  |  | 59 | 21 | Kostka dlažební žulová štípaná, drobná 80 až 100 mm, třída I
|  | 6 |  |  | 6
40 | 596715021R00 | Kladení vodicí linie z dlažby tl.6 cm, drť tl.4 cm |  | m2 | 0.5 | 0 |  |  |  | RTS II / 2024 | [9 empty] | 21 | 1 | 59_ | 5_ | _ | 0 |  |  |  |  | 59 | 21 | Kladení vodicí linie z dlažby tl.6 cm, drť tl.4 cm
|  | 0,5 |  |  | 0.5
41 | 59245267 | Dlažba BEST KLASIKO standard červená pro nevidomé 200 x 100 x 60 mm |  | m2 | 0.5 | 0 |  |  |  | RTS II / 2024 | [9 empty] | 21 | 1 | 59_ | 5_ | _ | 0 |  |  |  |  | 59 | 21 | Dlažba BEST KLASIKO standard červená pro nevidomé 200 x 100 x 60 mm
|  | 0,5 |  |  | 0.5
| 61 | Úprava povrchů vnitřní
42 | 612421637R00 | Omítka vnitřní zdiva, MVC, štuková |  | m2 | 51.5825 | 0 |  |  |  | RTS II / 2024 | [9 empty] | 21 | 1 | 61_ | 6_ | _ | 0 |  |  |  |  | 61 | 21 | Omítka vnitřní zdiva, MVC, štuková
|  | (6,8+6,8+5,7+5,7)*2,4 |  |  | 60
|  | -2,6*2,15 |  |  | -5.59
|  | -1,25*0,75 |  |  | -0.9375
|  | -0,9*2,1 |  |  | -1.89
43 | 612425931R00 | Omítka vápenná vnitřního ostění - štuková |  | m2 | 1.1775 | 0 |  |  |  | RTS II / 2024 | [9 empty] | 21 | 1 | 61_ | 6_ | _ | 0 |  |  |  |  | 61 | 21 | Omítka vápenná vnitřního ostění - štuková
|  | (1,25+0,75+0,75)*0,15 |  |  | 0.4125
|  | (0,9+2,1+2,1)*0,15 |  |  | 0.765
| 62 | Úprava povrchů vnější
44 | 622421143R00 | Omítka vnější stěn, MVC, štuková, složitost 1-2 |  | m2 | 71.3425 | 0 |  |  |  | RTS II / 2024 | [9 empty] | 21 | 1 | 62_ | 6_ | _ | 0 |  |  |  |  | 62 | 21 | Omítka vnější stěn, MVC, štuková, složitost 1-2
|  | 18,53+24,94+18,53+1,89 |  |  | 63.89
|  | 5,93+5,93+2,12 | plotová zeď |  | 13.98
|  | -2,6*2,15 |  |  | -5.59
|  | -1,25*0,75 |  |  | -0.9375
| 63 | Podlahy a podlahové konstrukce
45 | 632421180R00 | Potěr WEBER Saint-Gobain,ručně zpracovaný,tl.65 mm |  | m2 | 38.76 | 0 |  |  |  | RTS II / 2024 | [9 empty] | 21 | 1 | 63_ | 6_ | _ | 0 |  |  |  |  | 63 | 21 | Potěr WEBER Saint-Gobain,ručně zpracovaný,tl.65 mm
|  | 38,76 |  |  | 38.76
46 | 632411115R00 | Potěr ze SMS Cemix, ruční zpracování, tl. 15 mm |  | m2 | 38.76 | 0 |  |  |  | RTS II / 2024 | [9 empty] | 21 | 1 | 63_ | 6_ | _ | 0 |  |  |  |  | 63 | 21 | Potěr ze SMS Cemix, ruční zpracování, tl. 15 mm
|  | 38,76 |  |  | 38.76
| 711 | Izolace proti vodě
47 | 711111001RZ1 | Provedení izolace proti vlhkosti na ploše vodorovné, 1x asfaltovým penetračním nátěrem |  | m2 | 46.62 | 0 |  |  |  | RTS II / 2024 | [9 empty] | 21 | 7 | 711_ | 71_ | _ | 0 |  |  |  |  | 711 | 21 | Provedení izolace proti vlhkosti na ploše vodorovné, 1x asfaltovým penetračním nátěrem
| Varianta: | včetně dodávky asfaltového penetračního laku
|  | 7,4*6,3 |  |  | 46.62
48 | 711141559RT2 | Provedení izolace proti vlhkosti na ploše vodorovné, asfaltovými pásy přitavením |  | m2 | 46.62 | 0 |  |  |  | RTS II / 2024 | [9 empty] | 21 | 7 | 711_ | 71_ | _ | 0 |  |  |  |  | 711 | 21 | Provedení izolace proti vlhkosti na ploše vodorovné, asfaltovými pásy přitavením
| Varianta: | 2 vrstvy - pásy ve specifikaci
|  | 7,4*6,3 |  |  | 46.62
49 | 62852265 | Pás asfaltový modifikovaný GLASTEK 40 SPECIAL mineral, natavovací, kotvicí |  | m2 | 48.951 | 0 |  |  |  | RTS II / 2024 | [9 empty] | 21 | 7 | 711_ | 71_ | _ | 0 |  |  |  |  | 711 | 21 | Pás asfaltový modifikovaný GLASTEK 40 SPECIAL mineral, natavovací, kotvicí
|  | 7,4*6,3 |  |  | 46.62
|  | ;ztratné 5%; 2,331 |  |  | 2.331
50 | 62856000 | Pás asfaltový modifikovaný DEK R13 |  | m2 | 48.951 | 0 |  |  |  | RTS II / 2024 | [9 empty] | 21 | 7 | 711_ | 71_ | _ | 0 |  |  |  |  | 711 | 21 | Pás asfaltový modifikovaný DEK R13
|  | 46,62 |  |  | 46.62
|  | ;ztratné 5%; 2,331 |  |  | 2.331
51 | 711142559RY2 | Provedení izolace proti vlhkosti na ploše svislé, asfaltovými pásy přitavením |  | m2 | 20.045 | 0 |  |  |  | RTS II / 2024 | [9 empty] | 21 | 7 | 711_ | 71_ | _ | 0 |  |  |  |  | 711 | 21 | Provedení izolace proti vlhkosti na ploše svislé, asfaltovými pásy přitavením
| Varianta: | 1 vrstva - včetně dod. Glastek 40 special mineral
|  | (7,4+7,4+6,3)*0,95 |  |  | 20.045
52 | 711823121RT3 | Montáž nopové fólie svisle |  | m2 | 20.045 | 0 |  |  |  | RTS II / 2024 | [9 empty] | 21 | 7 | 711_ | 71_ | _ | 0 |  |  |  |  | 711 | 21 | Montáž nopové fólie svisle
| Varianta: | včetně dodávky fólie DELTA MS
|  | (7,4+7,4+6,3)*0,95 |  |  | 20.045
53 | 711823129RT2 | Montáž ukončovací lišty k nopové fólii |  | m | 21.1 | 0 |  |  |  | RTS II / 2024 | [9 empty] | 21 | 7 | 711_ | 71_ | _ | 0 |  |  |  |  | 711 | 21 | Montáž ukončovací lišty k nopové fólii
| Varianta: | včetně dodávky lišty DELTA-MS PROFIL
|  | 7,4+7,4+6,3 |  |  | 21.1
54 | 998711101R00 | Přesun hmot pro izolace proti vodě, výšky do 6 m |  | t | 0.658 | 0 |  |  |  | RTS II / 2024 | [9 empty] | 21 | 5 | 711_ | 71_ | _ | 0 |  |  |  |  | 711 | 21 | Přesun hmot pro izolace proti vodě, výšky do 6 m
| 721 | Vnitřní kanalizace
55 | 721242110RT2 | Lapač střešních splavenin PP HL600, kloub |  | kus | 2 | 0 |  |  |  | RTS II / 2024 | [9 empty] | 21 | 7 | 721_ | 72_ | _ | 0 |  |  |  |  | 721 | 21 | Lapač střešních splavenin PP HL600, kloub
| Varianta: | zápachová klapka, koš na listí, DN 125 mm
|  | 2 |  |  | 2
56 | 998721101R00 | Přesun hmot pro vnitřní kanalizaci, výšky do 6 m |  | t | 0.1676 | 0 |  |  |  | RTS II / 2024 | [9 empty] | 21 | 5 | 721_ | 72_ | _ | 0 |  |  |  |  | 721 | 21 | Přesun hmot pro vnitřní kanalizaci, výšky do 6 m
| 762 | Konstrukce tesařské
57 | 762900030RAB | Demontáž dřevěného krovu |  | m2 | 79.28 | 0 |  |  |  | RTS II / 2024 | [9 empty] | 21 | 7 | 762_ | 76_ | _ | 0 |  |  |  |  | 762 | 21 | Demontáž dřevěného krovu
| Varianta: | s bedněním
|  | 4,63*8 |  |  | 37.04
|  | 5,28*8 |  |  | 42.24
58 | 762332110R00 | Montáž vázaných krovů pravidelných do 120 cm2 |  | m | 64.8 | 0 |  |  |  | RTS II / 2024 | [9 empty] | 21 | 7 | 762_ | 76_ | _ | 0 |  |  |  |  | 762 | 21 | Montáž vázaných krovů pravidelných do 120 cm2
|  | 50,4+14,4 |  |  | 64.8
59 | 60515230 | Hranol stavební SM do 140 x 140mm |  | m3 | 2.5673 | 0 |  |  |  | RTS II / 2024 | [9 empty] | 21 | 7 | 762_ | 76_ | _ | 0 |  |  |  |  | 762 | 21 | Hranol stavební SM do 140 x 140mm
|  | 2,445 |  |  | 2.445
|  | ;ztratné 5%; 0,12225 |  |  | 0.12225
60 | 762332120R00 | Montáž vázaných krovů pravidelných do 224 cm2 |  | m | 80 | 0 |  |  |  | RTS II / 2024 | [9 empty] | 21 | 7 | 762_ | 76_ | _ | 0 |  |  |  |  | 762 | 21 | Montáž vázaných krovů pravidelných do 224 cm2
|  | 80 |  |  | 80
61 | 762342206RT4 | Montáž kontralatí na vruty, s těsnicí páskou |  | m2 | 70.06 | 0 |  |  |  | RTS II / 2024 | [9 empty] | 21 | 7 | 762_ | 76_ | _ | 0 |  |  |  |  | 762 | 21 | Montáž kontralatí na vruty, s těsnicí páskou
| Varianta: | včetně dodávky latí 4/6 cm
|  | 70,06 |  |  | 70.06
62 | 762342203RT4 | Montáž laťování střech, vzdálenost latí 22 - 36 cm |  | m2 | 70.06 | 0 |  |  |  | RTS II / 2024 | [9 empty] | 21 | 7 | 762_ | 76_ | _ | 0 |  |  |  |  | 762 | 21 | Montáž laťování střech, vzdálenost latí 22 - 36 cm
| Varianta: | včetně dodávky řeziva, latě 4/6 cm
|  | 70,06 |  |  | 70.06
63 | 998762102R00 | Přesun hmot pro tesařské konstrukce, výšky do 12 m |  | t | 1.9407 | 0 |  |  |  | RTS II / 2024 | [9 empty] | 21 | 5 | 762_ | 76_ | _ | 0 |  |  |  |  | 762 | 21 | Přesun hmot pro tesařské konstrukce, výšky do 12 m
| 764 | Konstrukce klempířské
64 | 764311832RT1 | Demontáž krytiny, tabule 2 x 1 m, nad 25 m2, do 45° |  | m2 | 79.28 | 0 |  |  |  | RTS II / 2024 | [9 empty] | 21 | 7 | 764_ | 76_ | _ | 0 |  |  |  |  | 764 | 21 | Demontáž krytiny, tabule 2 x 1 m, nad 25 m2, do 45°
| Varianta: | z Pz plechu
|  | 4,63*8 |  |  | 37.04
|  | 5,28*8 |  |  | 42.24
65 | 764901101RU4 | Lindab, tašková tabule Topline,na dřevo,do 30° |  | m2 | 70.06 | 0 |  |  |  | RTS II / 2024 | [9 empty] | 21 | 7 | 764_ | 76_ | _ | 0 |  |  |  |  | 764 | 21 | Lindab, tašková tabule Topline,na dřevo,do 30°
| Varianta: | STRONG tl.0,6 mm, povrch Elite
|  | 70,06 |  |  | 70.06
66 | 764901201R00 | Lindab Topline, tašková tabule, příplatek nad 30° |  | m2 | 70.6 | 0 |  |  |  | RTS II / 2024 | [9 empty] | 21 | 7 | 764_ | 76_ | _ | 0 |  |  |  |  | 764 | 21 | Lindab Topline, tašková tabule, příplatek nad 30°
|  | 70,6 |  |  | 70.6
67 | 764901203RT3 | Lindab Topline, štítové lemování vrchní |  | m | 9.2 | 0 |  |  |  | RTS II / 2024 | [9 empty] | 21 | 7 | 764_ | 76_ | _ | 0 |  |  |  |  | 764 | 21 | Lindab Topline, štítové lemování vrchní
| Varianta: | povrchová úprava Elite
|  | 4,6*2 |  |  | 9.2
68 | 764901205RT3 | Lindab Topline, okapový plech FOTP |  | m | 14.2 | 0 |  |  |  | RTS II / 2024 | [9 empty] | 21 | 7 | 764_ | 76_ | _ | 0 |  |  |  |  | 764 | 21 | Lindab Topline, okapový plech FOTP
| Varianta: | RŠ 205 mm, povrchová úprava Elite
|  | 7,1+7,1 |  |  | 14.2
69 | 764901302RT6 | Lindab Topline hřeben, střecha jednoduchá, do 30° |  | m | 7.1 | 0 |  |  |  | RTS II / 2024 | [9 empty] | 21 | 7 | 764_ | 76_ | _ | 0 |  |  |  |  | 764 | 21 | Lindab Topline hřeben, střecha jednoduchá, do 30°
| Varianta: | hřebenáč NTP UNI, povrchová úprava Elite
|  | 7,1 |  |  | 7.1
70 | 764901303R00 | Lindab,jednoduch.zastř.hřebenáči,příplatek nad 30° |  | m | 7.1 | 0 |  |  |  | RTS II / 2024 | [9 empty] | 21 | 7 | 764_ | 76_ | _ | 0 |  |  |  |  | 764 | 21 | Lindab,jednoduch.zastř.hřebenáči,příplatek nad 30°
|  | 7,1 |  |  | 7.1
71 | 764906319RS4 | Lindab, lemování ke zdi |  | m | 9.2 | 0 |  |  |  | RTS II / 2024 | [9 empty] | 21 | 7 | 764_ | 76_ | _ | 0 |  |  |  |  | 764 | 21 | Lindab, lemování ke zdi
| Varianta: | Elite
|  | 4,6*2 |  |  | 9.2
72 | 764908102R00 | Lindab kotlík žlabový kónický SOK,vel.žlabu 150 mm |  | kus | 2 | 0 |  |  |  | RTS II / 2024 | [9 empty] | 21 | 7 | 764_ | 76_ | _ | 0 |  |  |  |  | 764 | 21 | Lindab kotlík žlabový kónický SOK,vel.žlabu 150 mm
|  | 2 |  |  | 2
73 | 764908105R00 | Lindab žlab podokapní půlkruhový R,velikost 150 mm |  | m | 14.2 | 0 |  |  |  | RTS II / 2024 | [9 empty] | 21 | 7 | 764_ | 76_ | _ | 0 |  |  |  |  | 764 | 21 | Lindab žlab podokapní půlkruhový R,velikost 150 mm
|  | 7,1*2 |  |  | 14.2
74 | 764908109R00 | Lindab odpadní trouby kruhové SROR, D 100 mm |  | m | 4.6 | 0 |  |  |  | RTS II / 2024 | [9 empty] | 21 | 7 | 764_ | 76_ | _ | 0 |  |  |  |  | 764 | 21 | Lindab odpadní trouby kruhové SROR, D 100 mm
|  | 2,3*2 |  |  | 4.6
75 | 764908305R00 | Lindab, oplechování parapetů, rš 200 mm, enkolit |  | m | 1.25 | 0 |  |  |  | RTS II / 2024 | [9 empty] | 21 | 7 | 764_ | 76_ | _ | 0 |  |  |  |  | 764 | 21 | Lindab, oplechování parapetů, rš 200 mm, enkolit
|  | 1,25 |  |  | 1.25
76 | 764905913R00 | Lindab Ideal,Safety,sněh.zábrany trubk., l= 3,0 m |  | kus | 7 | 0 |  |  |  | RTS II / 2024 | [9 empty] | 21 | 7 | 764_ | 76_ | _ | 0 |  |  |  |  | 764 | 21 | Lindab Ideal,Safety,sněh.zábrany trubk., l= 3,0 m
|  | 7 |  |  | 7
77 | 764906327R00 | Lindab,střešní vikýř, 600x600 mm |  | kus | 1 | 0 |  |  |  | RTS II / 2024 | [9 empty] | 21 | 7 | 764_ | 76_ | _ | 0 |  |  |  |  | 764 | 21 | Lindab,střešní vikýř, 600x600 mm
|  | 1 |  |  | 1
78 | 998764101R00 | Přesun hmot pro klempířské konstr., výšky do 6 m |  | t | 0.62555 | 0 |  |  |  | RTS II / 2024 | [9 empty] | 21 | 5 | 764_ | 76_ | _ | 0 |  |  |  |  | 764 | 21 | Přesun hmot pro klempířské konstr., výšky do 6 m
| 765 | Krytina tvrdá
79 | 765799311RK4 | Montáž fólie na krokve přibitím se slepením spojů |  | m2 | 70.06 | 0 |  |  |  | RTS II / 2024 | [9 empty] | 21 | 7 | 765_ | 76_ | _ | 0 |  |  |  |  | 765 | 21 | Montáž fólie na krokve přibitím se slepením spojů
| Varianta: | podstřešní difúzní fólie Jutafol D 140 speciál
|  | 70,06 |  |  | 70.06
80 | 998765101R00 | Přesun hmot pro krytiny tvrdé, výšky do 6 m |  | t | 0.01401 | 0 |  |  |  | RTS II / 2024 | [9 empty] | 21 | 5 | 765_ | 76_ | _ | 0 |  |  |  |  | 765 | 21 | Přesun hmot pro krytiny tvrdé, výšky do 6 m
| 766 | Konstrukce truhlářské
81 | 766427112R00 | Podkladový rošt pro obložení podhledů |  | m | 11.2 | 0 |  |  |  | RTS II / 2024 | [9 empty] | 21 | 7 | 766_ | 76_ | _ | 0 |  |  |  |  | 766 | 21 | Podkladový rošt pro obložení podhledů
|  | 0,4*14*2 |  |  | 11.2
82 | 60510062 | Lať impregnovaná SM jakost I-II 40 x 60 mm |  | m | 11.76 | 0 |  |  |  | RTS II / 2024 | [9 empty] | 21 | 7 | 766_ | 76_ | _ | 0 |  |  |  |  | 766 | 21 | Lať impregnovaná SM jakost I-II 40 x 60 mm
|  | 11,2 |  |  | 11.2
|  | ;ztratné 5%; 0,56 |  |  | 0.56
83 | 766421213R00 | Obložení podhledů jednod. palubkami SM š. do 10 cm |  | m2 | 5.68 | 0 |  |  |  | RTS II / 2024 | [9 empty] | 21 | 7 | 766_ | 76_ | _ | 0 |  |  |  |  | 766 | 21 | Obložení podhledů jednod. palubkami SM š. do 10 cm
|  | 0,4*7,1*2 |  |  | 5.68
84 | 61191684 | Palubka obkladová SM jakost A/B, tl. 19 mm, šířka 116 mm |  | m2 | 5.964 | 0 |  |  |  | RTS II / 2024 | [9 empty] | 21 | 7 | 766_ | 76_ | _ | 0 |  |  |  |  | 766 | 21 | Palubka obkladová SM jakost A/B, tl. 19 mm, šířka 116 mm
|  | 0,4*7,1*2 |  |  | 5.68
|  | ;ztratné 5%; 0,284 |  |  | 0.284
85 | 766711021RT2 | Montáž vstupních dveří s vypěněním |  | m | 6 | 0 |  |  |  | RTS II / 2024 | [9 empty] | 21 | 7 | 766_ | 76_ | _ | 0 |  |  |  |  | 766 | 21 | Montáž vstupních dveří s vypěněním
| Varianta: | na úchytky a hmoždinky
|  | 0,9+0,9+2,1+2,1 |  |  | 6
86 | 61174111 | Dveře plastové vchodové 900 x 2100 mm L/P, fólie, plné, včetně zárubně |  | kus | 1 | 0 |  |  |  | RTS II / 2024 | [9 empty] | 21 | 7 | 766_ | 76_ | _ | 0 |  |  |  |  | 766 | 21 | Dveře plastové vchodové 900 x 2100 mm L/P, fólie, plné, včetně zárubně
|  | 1 |  |  | 1
87 | 766711001R00 | Montáž plastových a dřevěných oken a balkonových dveří s vypěněním |  | m | 4 | 0 |  |  |  | RTS II / 2024 | [9 empty] | 21 | 7 | 766_ | 76_ | _ | 0 |  |  |  |  | 766 | 21 | Montáž plastových a dřevěných oken a balkonových dveří s vypěněním
|  | 1,25+1,25+0,75+0,75 |  |  | 4
88 | 61143961 | Okno plastové se sklopným křídlem, 7 komor, 82 mm, oboustranně bílé |  | m2 | 0.9375 | 0 |  |  |  | RTS II / 2024 | [9 empty] | 21 | 7 | 766_ | 76_ | _ | 0 |  |  |  |  | 766 | 21 | Okno plastové se sklopným křídlem, 7 komor, 82 mm, oboustranně bílé
|  | 1,25*0,75 |  |  | 0.9375
89 | 998766101R00 | Přesun hmot pro truhlářské konstr., výšky do 6 m |  | t | 0.12749 | 0 |  |  |  | RTS II / 2024 | [9 empty] | 21 | 5 | 766_ | 76_ | _ | 0 |  |  |  |  | 766 | 21 | Přesun hmot pro truhlářské konstr., výšky do 6 m
| 767 | Konstrukce doplňkové stavební (zámečnické)
90 | 767654210R00 | Montáž vrat posuvných do oc.konstrukce, pl.do 6 m2 |  | kus | 1 | 0 |  |  |  | RTS II / 2024 | [9 empty] | 21 | 7 | 767_ | 76_ | _ | 0 |  |  |  |  | 767 | 21 | Montáž vrat posuvných do oc.konstrukce, pl.do 6 m2
|  | 1 |  |  | 1
91 | 5534451020 | Vrata ocelová sekční LOMAX DELTA privátní 2600 x 2100 mm, elektropohon |  | kus | 1 | 0 |  |  |  | RTS II / 2024 | [9 empty] | 21 | 7 | 767_ | 76_ | _ | 0 |  |  |  |  | 767 | 21 | Vrata ocelová sekční LOMAX DELTA privátní 2600 x 2100 mm, elektropohon
|  | 1 |  |  | 1
92 | 998767101R00 | Přesun hmot pro zámečnické konstr., výšky do 6 m |  | t | 0.09567 | 0 |  |  |  | RTS II / 2024 | [9 empty] | 21 | 5 | 767_ | 76_ | _ | 0 |  |  |  |  | 767 | 21 | Přesun hmot pro zámečnické konstr., výšky do 6 m
| 87 | Potrubí z trub plastických, skleněných a čedičových
93 | 871313121RU2 | Montáž trub kanaliz. z plastu, hrdlových, DN 150 |  | m | 3 | 0 |  |  |  | RTS II / 2024 | [9 empty] | 21 | 1 | 87_ | 8_ | _ | 0 |  |  |  |  | 87 | 21 | Montáž trub kanaliz. z plastu, hrdlových, DN 150
| Varianta: | včetně dodávky trub KG SN4 125x3,2x5000
|  | 3 |  |  | 3
| 95 | Různé dokončovací konstrukce a práce na pozemních stavbách
94 | 959791114R00 | Odvětrávací trouby z PVC, js 140 mm |  | m | 0.6 | 0 |  |  |  | RTS II / 2024 | [9 empty] | 21 | 1 | 95_ | 9_ | _ | 0 |  |  |  |  | 95 | 21 | Odvětrávací trouby z PVC, js 140 mm
|  | 0,3*2 |  |  | 0.6
| 96 | Bourání konstrukcí
95 | 968061137R00 | Vyvěšení dřevěných a plastových křídel vrat plochy nad 4 m2 |  | kus | 2 | 0 |  |  |  | RTS II / 2024 | [9 empty] | 21 | 1 | 96_ | 9_ | _ | 0 |  |  |  |  | 96 | 21 | Vyvěšení dřevěných a plastových křídel vrat plochy nad 4 m2
|  | 2 |  |  | 2
96 | 968072559R00 | Vybourání kovových vrat plochy nad 5 m2 |  | m2 | 10.4 | 0 |  |  |  | RTS II / 2024 | [9 empty] | 21 | 1 | 96_ | 9_ | _ | 0 |  |  |  |  | 96 | 21 | Vybourání kovových vrat plochy nad 5 m2
|  | 5,2*2 |  |  | 10.4
97 | 968061112R00 | Vyvěšení dřevěných a plastových okenních křídel pl. do 1,5 m2 |  | kus | 2 | 0 |  |  |  | RTS II / 2024 | [9 empty] | 21 | 1 | 96_ | 9_ | _ | 0 |  |  |  |  | 96 | 21 | Vyvěšení dřevěných a plastových okenních křídel pl. do 1,5 m2
|  | 2 |  |  | 2
98 | 968061125R00 | Vyvěšení dřevěných a plastových dveřních křídel pl. do 2 m2 |  | kus | 1 | 0 |  |  |  | RTS II / 2024 | [9 empty] | 21 | 1 | 96_ | 9_ | _ | 0 |  |  |  |  | 96 | 21 | Vyvěšení dřevěných a plastových dveřních křídel pl. do 2 m2
|  | 1 |  |  | 1
99 | 968083001R00 | Vybourání plastových oken do 1 m2 |  | m2 | 0.25 | 0 |  |  |  | RTS II / 2024 | [9 empty] | 21 | 1 | 96_ | 9_ | _ | 0 |  |  |  |  | 96 | 21 | Vybourání plastových oken do 1 m2
|  | 0,5*0,25*2 |  |  | 0.25
100 | 968083021R00 | Vybourání plastových dveří plných pl. do 2 m2 |  | m2 | 1.89 | 0 |  |  |  | RTS II / 2024 | [9 empty] | 21 | 1 | 96_ | 9_ | _ | 0 |  |  |  |  | 96 | 21 | Vybourání plastových dveří plných pl. do 2 m2
|  | 0,9*2,1 |  |  | 1.89
101 | 962032231R00 | Bourání zdiva z cihel pálených na MVC |  | m3 | 19.7858 | 0 |  |  |  | RTS II / 2024 | [9 empty] | 21 | 1 | 96_ | 9_ | _ | 0 |  |  |  |  | 96 | 21 | Bourání zdiva z cihel pálených na MVC
|  | 16,80*0,3 |  |  | 5.04
|  | 30,14*0,3 |  |  | 9.042
|  | 3,47*2,8*0,3 |  |  | 2.9148
|  | 22,42*0,3 |  |  | 6.726
|  | -2,6*2*0,3*2 |  |  | -3.12
|  | -0,5*0,25*2 |  |  | -0.25
|  | -0,9*2,1*0,3 |  |  | -0.567
102 | 965042241RT6 | Bourání mazanin betonových tl. nad 10 cm, nad 4 m2 |  | m3 | 11.84 | 0 |  |  |  | RTS II / 2024 | [9 empty] | 21 | 1 | 96_ | 9_ | _ | 0 |  |  |  |  | 96 | 21 | Bourání mazanin betonových tl. nad 10 cm, nad 4 m2
| Varianta: | pneumat. kladivo, tl. mazaniny nad 20 cm
|  | 47,36*0,25 |  |  | 11.84
103 | 961043111R00 | Bourání základů z betonu proloženého kamenem |  | m3 | 10.173 | 0 |  |  |  | RTS II / 2024 | [9 empty] | 21 | 1 | 96_ | 9_ | _ | 0 |  |  |  |  | 96 | 21 | Bourání základů z betonu proloženého kamenem
|  | (8+7,46+6,98+3,47+8)*0,3*1 |  |  | 10.173
| 97 | Prorážení otvorů a ostatní bourací práce
104 | 970031160R00 | Vrtání jádrové do zdiva cihelného do D 160 mm |  | m | 0.6 | 0 |  |  |  | RTS II / 2024 | [9 empty] | 21 | 1 | 97_ | 9_ | _ | 0 |  |  |  |  | 97 | 21 | Vrtání jádrové do zdiva cihelného do D 160 mm
|  | 0,6 |  |  | 0.6
| H01 | Budovy občanské výstavby
105 | 998011001R00 | Přesun hmot pro budovy zděné výšky do 6 m |  | t | 60.029 | 0 |  |  |  | RTS II / 2024 | [9 empty] | 21 | 5 | H01_ | 9_ | _ | 0 | [5 empty] | 21 | Přesun hmot pro budovy zděné výšky do 6 m
|  | 60,029 |  |  | 60.029
| H22 | Komunikace pozemní a letiště
106 | 998223011R00 | Přesun hmot, pozemní komunikace, kryt dlážděný |  | t | 3.03 | 0 |  |  |  | RTS II / 2024 | [9 empty] | 21 | 5 | H22_ | 9_ | _ | 0 | [5 empty] | 21 | Přesun hmot, pozemní komunikace, kryt dlážděný
|  | 3,03 |  |  | 3.03
| S | Přesuny sutí
107 | 979084216R00 | Vodorovná doprava vybour. hmot po suchu do 5 km |  | t | 89.7 | 0 |  |  |  | RTS II / 2024 | [9 empty] | 21 | 5 | S_ | 9_ | _ | 0 | [5 empty] | 21 | Vodorovná doprava vybour. hmot po suchu do 5 km
|  | 89,7 |  |  | 89.7
108 | 979951111R00 | Výkup kovů - železný šrot tl. do 4 mm |  | t | 0.5803 | 0 |  |  |  | RTS II / 2024 | [9 empty] | 21 | 5 | S_ | 9_ | _ | 0 | [5 empty] | 21 | Výkup kovů - železný šrot tl. do 4 mm
|  | 0,5803 |  |  | 0.5803
109 | 979990107R00 | Poplatek za uložení suti - směs betonu, cihel, dřeva, skupina odpadu 170904 |  | t | 84.82 | 0 |  |  |  | RTS II / 2024 | [9 empty] | 21 | 5 | S_ | 9_ | _ | 0 | [5 empty] | 21 | Poplatek za uložení suti - směs betonu, cihel, dřeva, skupina odpadu 170904
|  | 84,82 |  |  | 84.82
110 | 979990161R00 | Poplatek za uložení - dřevo, skupina odpadu 170201 |  | t | 4.3 | 0 |  |  |  | RTS II / 2024 | [9 empty] | 21 | 5 | S_ | 9_ | _ | 0 | [5 empty] | 21 | Poplatek za uložení - dřevo, skupina odpadu 170201
|  | 4,3 |  |  | 4.3
Celkem:
Poznámka:

## Krycí list rozpočtu
Krycí list slepého rozpočtu
Název stavby: |  |  | Objednatel: |  |  | IČO/DIČ:
Druh stavby: |  |  | Projektant: |  |  | IČO/DIČ:
Lokalita: |  |  | Zhotovitel: |  |  | IČO/DIČ:
Začátek výstavby: |  |  | Konec výstavby: |  |  | Položek: | 110
JKSO: |  |  | Zpracoval: |  |  | Datum:
Rozpočtové náklady v Kč
A | Základní rozpočtové náklady | B | Doplňkové náklady |  | C | Náklady na umístění stavby (NUS)
HSV | Dodávky | Práce přesčas |  |  | Zařízení staveniště
| Montáž | Bez pevné podl. |  |  | Mimostav. doprava
PSV | Dodávky | Kulturní památka |  |  | Územní vlivy
| Montáž |  |  |  | Provozní vlivy
"M" | Dodávky |  |  |  | Ostatní
| Montáž |  |  |  | NUS z rozpočtu
Ostatní materiál
Přesun hmot a sutí
ZRN celkem |  | DN celkem |  |  | NUS celkem
|  | DN celkem z obj. |  | 0 | NUS celkem z obj. |  | 0
VORN celkem
[5 empty] | VORN celkem z obj. |  | 0
Základ 0%
Základ 12% |  | DPH 12% |  |  | Celkem bez DPH
Základ 21% |  | DPH 21% |  |  | Celkem včetně DPH
Projektant |  | Objednatel |  |  | Zhotovitel
Datum, razítko a podpis |  | Datum, razítko a podpis |  |  | Datum, razítko a podpis
Poznámka:

## VORN (hidden)
Vedlejší a ostatní rozpočtové náklady
Název stavby: | Objednatel: |  |  | IČO/DIČ:
Druh stavby: | Projektant: |  |  | IČO/DIČ:
Lokalita: | Zhotovitel: |  |  | IČO/DIČ:
Začátek výstavby: | Konec výstavby: |  |  | Položek: | 110
JKSO: | Zpracoval: |  |  | Datum:
Vedlejší rozpočtové náklady VRN
Doplňkové náklady DN |  | Kč | % | Základna | Kč
Práce přesčas |  | 0
Bez pevné podl. |  | 0
Kulturní památka |  | 0
Celkem DN
Náklady na umístění stavby (NUS) |  | Kč | % | Základna | Kč
Zařízení staveniště |  | 0
Mimostav. doprava |  | 0
Územní vlivy |  | 0
Provozní vlivy |  | 0
Ostatní |  | 0
NUS z rozpočtu |  | 0
Celkem NUS
Celkem VRN
Ostatní rozpočtové náklady ORN
Ostatní rozpočtové náklady (ORN) |  | Kč | % | Základna | Kč
0
Celkem ORN